## 69A15-9
MPSS HIGH PROFILE ARCH |  |  |  | INPUT IN INCHES - TO THOUSANDTHS (0.000)
|  |  |  | POINT | X | Y-TOP | Y-BOT
STRUCTURE # | 69A15-9 | Drawing # | 1005606 | 1 | 0 | 30.852 | 30.852
SIZE: | 20'-1" X 9'-1" |  |  | 2 | 1.243 | 42.39 | 11.104
AREA: | 152 SF |  |  | 3 | 7.239 | 57.901 | 0
|  |  |  | 4 | 14.575 | 67.814 | 0
POINT NO. | X CO-ORDS | Y TOP | Y BOT | 5 | 23.505 | 75.709 | 0
|  |  |  | 6 | 35.656 | 84.325 | 0
1 | 0 | 2.571 | 2.571 | 7 | 51.341 | 93.146 | 0
2 | 0.10358 | 3.5325 | 0.92533 | 8 | 72.711 | 101.729 | 0
3 | 0.60325 | 4.8251 | 0 | 9 | 98.226 | 107.583 | 0
4 | 1.2146 | 5.6512 | 0 | 10 | 120.552 | 109.173 | 0
5 | 1.9587 | 6.3091 | 0 | 11 | 142.878 | 107.583 | 0
6 | 2.9713 | 7.0271 | 0 | 12 | 168.394 | 101.729 | 0
7 | 4.2784 | 7.7622 | 0 | 13 | 189.763 | 93.146 | 0
8 | 6.0592 | 8.4774 | 0 | 14 | 205.448 | 84.325 | 0
9 | 8.1855 | 8.9652 | 0 | 15 | 217.599 | 75.709 | 0
10 | 10.046 | 9.0977 | 0 | 16 | 226.53 | 67.814 | 0
11 | 11.9065 | 8.9652 | 0 | 17 | 233.865 | 57.901 | 0
12 | 14.0328 | 8.4774 | 0 | 18 | 239.861 | 42.39 | 11.104
13 | 15.8136 | 7.7622 | 0 | 19 | 241.104 | 30.852 | 30.852
14 | 17.1207 | 7.0271 | 0
15 | 18.1333 | 6.3091 | 0
16 | 18.8775 | 5.6512 | 0
17 | 19.4887 | 4.8251 | 0
18 | 19.9884 | 3.5325 | 0.92533
19 | 20.092 | 2.571 | 2.571

## 69A18-18
MPSS HIGH PROFILE ARCH |  |  |  | INPUT IN INCHES - TO THOUSANDTHS (0.000)
|  |  |  | POINT | X | Y-TOP | Y-BOT
STRUCTURE # | 69A18-18 | Drawing # | 1005607 | 1 | 0 | 58.135 | 58.135
SIZE: | 20'-8"X12'-1" |  |  | 2 | 1.024 | 69.625 | 40.236
AREA: | 214 SF |  |  | 3 | 2.924 | 77.411 | 27.975
|  |  |  | 4 | 5.81 | 84.997 | 15.82
POINT NO. | X CO-ORDS | Y TOP | Y BOT | 5 | 10.861 | 94.106 | 0
|  |  |  | 6 | 21.683 | 106.598 | 0
1 | 0 | 4.8446 | 4.8446 | 7 | 41.164 | 120.943 | 0
2 | 0.085333 | 5.8021 | 3.353 | 8 | 65.695 | 133.376 | 0
3 | 0.24367 | 6.4509 | 2.3312 | 9 | 95.276 | 141.984 | 0
4 | 0.48417 | 7.0831 | 1.3183 | 10 | 124.136 | 144.659 | 0
5 | 0.90508 | 7.8422 | 0 | 11 | 152.997 | 141.984 | 0
6 | 1.8069 | 8.8832 | 0 | 12 | 182.578 | 133.376 | 0
7 | 3.4303 | 10.0786 | 0 | 13 | 207.109 | 120.943 | 0
8 | 5.4746 | 11.1147 | 0 | 14 | 226.59 | 106.598 | 0
9 | 7.9397 | 11.832 | 0 | 15 | 237.412 | 94.106 | 0
10 | 10.3447 | 12.0549 | 0 | 16 | 242.463 | 84.997 | 15.82
11 | 12.7498 | 11.832 | 0 | 17 | 245.349 | 77.411 | 27.975
12 | 15.2148 | 11.1147 | 0 | 18 | 247.249 | 69.625 | 40.236
13 | 17.2591 | 10.0786 | 0 | 19 | 248.273 | 58.135 | 58.135
14 | 18.8825 | 8.8832 | 0
15 | 19.7843 | 7.8422 | 0
16 | 20.2052 | 7.0831 | 1.3183
17 | 20.4458 | 6.4509 | 2.3312
18 | 20.6041 | 5.8021 | 3.353
19 | 20.6894 | 4.8446 | 4.8446

## 75A15-18
MPSS HIGH PROFILE ARCH |  |  |  | INPUT IN INCHES - TO THOUSANDTHS (0.000)
|  |  |  | POINT | X | Y-TOP | Y-BOT
STRUCTURE # | 75A15-18 | Drawing # | 1005608 | 1 | 0 | 58.485 | 58.485
SIZE: | 21'-6"X11'-8" |  |  | 2 | 1.678 | 71.844 | 34.586
AREA: | 215 SF |  |  | 3 | 4.888 | 80.936 | 17.891
|  |  |  | 4 | 8.566 | 87.671 | 5.041
POINT NO. | X CO-ORDS | Y TOP | Y BOT | 5 | 14.451 | 95.254 | 0
|  |  |  | 6 | 21.807 | 101.924 | 0
1 | 0 | 4.8738 | 4.8738 | 7 | 40.933 | 115.313 | 0
2 | 0.13983 | 5.987 | 2.8822 | 8 | 67.415 | 128.304 | 0
3 | 0.40733 | 6.7447 | 1.4909 | 9 | 101.253 | 137.558 | 0
4 | 0.71383 | 7.3059 | 0.42008 | 10 | 129.206 | 139.858 | 0
5 | 1.2043 | 7.9378 | 0 | 11 | 157.159 | 137.558 | 0
6 | 1.8173 | 8.4937 | 0 | 12 | 190.997 | 128.304 | 0
7 | 3.4111 | 9.6094 | 0 | 13 | 217.479 | 115.313 | 0
8 | 5.6179 | 10.692 | 0 | 14 | 236.605 | 101.924 | 0
9 | 8.4377 | 11.4632 | 0 | 15 | 243.961 | 95.254 | 0
10 | 10.7672 | 11.6548 | 0 | 16 | 249.846 | 87.671 | 5.041
11 | 13.0966 | 11.4632 | 0 | 17 | 253.524 | 80.936 | 17.891
12 | 15.9164 | 10.692 | 0 | 18 | 256.734 | 71.844 | 34.586
13 | 18.1232 | 9.6094 | 0 | 19 | 258.412 | 58.485 | 58.485
14 | 19.7171 | 8.4937 | 0
15 | 20.3301 | 7.9378 | 0
16 | 20.8205 | 7.3059 | 0.42008
17 | 21.127 | 6.7447 | 1.4909
18 | 21.3945 | 5.987 | 2.8822
19 | 21.5343 | 4.8738 | 4.8738

## 75A21-24
MPSS HIGH PROFILE ARCH |  |  |  | INPUT IN INCHES - TO THOUSANDTHS (0.000)
|  |  |  | POINT | X | Y-TOP | Y-BOT
STRUCTURE # | 75A21-24 | Drawing # | 1005609 | 1 | 0 | 76.033 | 76.033
SIZE: | 22'-10"X14'-6" |  |  | 2 | 1.408 | 90.593 | 54.135
AREA: | 284 SF |  |  | 3 | 4.186 | 100.906 | 38.43
|  |  |  | 4 | 8.312 | 110.593 | 23.366
POINT NO. | X CO-ORDS | Y TOP | Y BOT | 5 | 14.09 | 120.113 | 8.061
|  |  |  | 6 | 22.343 | 129.856 | 0
1 | 0 | 6.3361 | 6.3361 | 7 | 42.976 | 146.046 | 0
2 | 0.11733 | 7.5494 | 4.5113 | 8 | 74.339 | 162.339 | 0
3 | 0.34883 | 8.4088 | 3.2025 | 9 | 106.527 | 171.51 | 0
4 | 0.69267 | 9.2161 | 1.9472 | 10 | 137.065 | 174.258 | 0
5 | 1.1742 | 10.0094 | 0.67175 | 11 | 167.602 | 171.51 | 0
6 | 1.8619 | 10.8213 | 0 | 12 | 199.79 | 162.339 | 0
7 | 3.5813 | 12.1705 | 0 | 13 | 231.153 | 146.046 | 0
8 | 6.1949 | 13.5282 | 0 | 14 | 251.787 | 129.856 | 0
9 | 8.8773 | 14.2925 | 0 | 15 | 260.04 | 120.113 | 8.061
10 | 11.4221 | 14.5215 | 0 | 16 | 265.817 | 110.593 | 23.366
11 | 13.9668 | 14.2925 | 0 | 17 | 269.944 | 100.906 | 38.43
12 | 16.6492 | 13.5282 | 0 | 18 | 272.722 | 90.593 | 54.135
13 | 19.2628 | 12.1705 | 0 | 19 | 274.13 | 76.033 | 76.033
14 | 20.9823 | 10.8213 | 0
15 | 21.67 | 10.0094 | 0.67175
16 | 22.1514 | 9.2161 | 1.9472
17 | 22.4953 | 8.4088 | 3.2025
18 | 22.7268 | 7.5494 | 4.5113
19 | 22.8442 | 6.3361 | 6.3361

## 78A15-18
MPSS HIGH PROFILE ARCH |  |  |  | INPUT IN INCHES - TO THOUSANDTHS (0.000)
|  |  |  | POINT | X | Y-TOP | Y-BOT
STRUCTURE # | 78A15-18 | Drawing # | 1005610 | 1 | 0 | 58.587 | 58.587
SIZE: | 22'-3"X11'-10" |  |  | 2 | 2.212 | 73.884 | 30.612
AREA: | 224 sf |  |  | 3 | 5.541 | 82.415 | 14.519
|  |  |  | 4 | 8.871 | 88.241 | 3.096
POINT NO. | X CO-ORDS | Y TOP | Y BOT | 5 | 13.36 | 94.145 | 0
|  |  |  | 6 | 25.809 | 105.169 | 0
1 | 0 | 4.8822 | 4.8822 | 7 | 52.783 | 122.14 | 0
2 | 0.18433 | 6.157 | 2.551 | 8 | 80.795 | 133.552 | 0
3 | 0.46175 | 6.8679 | 1.2099 | 9 | 104.657 | 139.211 | 0
4 | 0.73925 | 7.3534 | 0.258 | 10 | 133.706 | 141.598 | 0
5 | 1.1133 | 7.8454 | 0 | 11 | 162.755 | 139.211 | 0
6 | 2.1507 | 8.7641 | 0 | 12 | 186.616 | 133.552 | 0
7 | 4.3986 | 10.1783 | 0 | 13 | 214.628 | 122.14 | 0
8 | 6.7329 | 11.1293 | 0 | 14 | 241.602 | 105.169 | 0
9 | 8.7214 | 11.6009 | 0 | 15 | 254.051 | 94.145 | 0
10 | 11.1422 | 11.7998 | 0 | 16 | 258.541 | 88.241 | 3.096
11 | 13.5629 | 11.6009 | 0 | 17 | 261.87 | 82.415 | 14.519
12 | 15.5513 | 11.1293 | 0 | 18 | 265.199 | 73.884 | 30.612
13 | 17.8857 | 10.1783 | 0 | 19 | 267.411 | 58.587 | 58.587
14 | 20.1335 | 8.7641 | 0
15 | 21.1709 | 7.8454 | 0
16 | 21.5451 | 7.3534 | 0.258
17 | 21.8225 | 6.8679 | 1.2099
18 | 22.0999 | 6.157 | 2.551
19 | 22.2843 | 4.8822 | 4.8822

## 78A18-15
MPSS HIGH PROFILE ARCH |  |  |  | INPUT IN INCHES - TO THOUSANDTHS (0.000)
|  |  |  | POINT | X | Y-TOP | Y-BOT
STRUCTURE # | 78A18-15 | Drawing # | 1012062 | 1 | 0 | 49.435 | 49.435
SIZE: | 22'-11"X11'-9" |  |  | 2 | 2.725 | 68.057 | 18.41
AREA: | 228 SF |  |  | 3 | 7.665 | 80.056 | 0
|  |  |  | 4 | 12.605 | 87.903 | 0
POINT NO. | X CO-ORDS | Y TOP | Y BOT | 5 | 18.251 | 94.596 | 0
|  |  |  | 6 | 37.42 | 109.98 | 0
1 | 0 | 4.1196 | 4.1196 | 7 | 60.003 | 123.051 | 0
2 | 0.22708 | 5.6714 | 1.5342 | 8 | 84.704 | 132.82 | 0
3 | 0.63875 | 6.6713 | 0 | 9 | 112.228 | 139.049 | 0
4 | 1.0504 | 7.3252 | 0 | 10 | 137.635 | 140.872 | 0
5 | 1.5209 | 7.883 | 0 | 11 | 163.042 | 139.049 | 0
6 | 3.1183 | 9.165 | 0 | 12 | 190.566 | 132.82 | 0
7 | 5.0003 | 10.2543 | 0 | 13 | 215.267 | 123.051 | 0
8 | 7.0587 | 11.0683 | 0 | 14 | 237.85 | 109.98 | 0
9 | 9.3523 | 11.5874 | 0 | 15 | 257.019 | 94.596 | 0
10 | 11.4696 | 11.7393 | 0 | 16 | 262.665 | 87.903 | 0
11 | 13.5868 | 11.5874 | 0 | 17 | 267.605 | 80.056 | 0
12 | 15.8805 | 11.0683 | 0 | 18 | 272.545 | 68.057 | 18.41
13 | 17.9389 | 10.2543 | 0 | 19 | 275.27 | 49.435 | 49.435
14 | 19.8208 | 9.165 | 0
15 | 21.4183 | 7.883 | 0
16 | 21.8888 | 7.3252 | 0
17 | 22.3004 | 6.6713 | 0
18 | 22.7121 | 5.6714 | 1.5342
19 | 22.9392 | 4.1196 | 4.1196

## 78A18-24
MPSS HIGH PROFILE ARCH |  |  |  | INPUT IN INCHES - TO THOUSANDTHS (0.000)
|  |  |  | POINT | X | Y-TOP | Y-BOT
STRUCTURE # | 78A18-24 | Drawing # | 1005611 | 1 | 0 | 76.304 | 76.304
SIZE: | 22'-11"X14'-0" |  |  | 2 | 1.953 | 92.119 | 50.006
AREA: | 275 SF |  |  | 3 | 4.968 | 101.228 | 34.541
|  |  |  | 4 | 9.994 | 110.935 | 17.5
POINT NO. | X CO-ORDS | Y TOP | Y BOT | 5 | 16.024 | 119.04 | 2.495
|  |  |  | 6 | 22.054 | 125.096 | 0
1 | 0 | 6.3587 | 6.3587 | 7 | 34.115 | 134.543 | 0
2 | 0.16275 | 7.6766 | 4.1672 | 8 | 64.266 | 151.917 | 0
3 | 0.414 | 8.4357 | 2.8784 | 9 | 99.443 | 163.595 | 0
4 | 0.83283 | 9.2446 | 1.4583 | 10 | 137.635 | 167.741 | 0
5 | 1.3353 | 9.92 | 0.20792 | 11 | 175.827 | 163.595 | 0
6 | 1.8378 | 10.4247 | 0 | 12 | 211.004 | 151.917 | 0
7 | 2.8429 | 11.2119 | 0 | 13 | 241.155 | 134.543 | 0
8 | 5.3555 | 12.6598 | 0 | 14 | 253.216 | 125.096 | 0
9 | 8.2869 | 13.6329 | 0 | 15 | 259.246 | 119.04 | 2.495
10 | 11.4696 | 13.9784 | 0 | 16 | 265.276 | 110.935 | 17.5
11 | 14.6523 | 13.6329 | 0 | 17 | 270.302 | 101.228 | 34.541
12 | 17.5837 | 12.6598 | 0 | 18 | 273.317 | 92.119 | 50.006
13 | 20.0963 | 11.2119 | 0 | 19 | 275.27 | 76.304 | 76.304
14 | 21.1013 | 10.4247 | 0
15 | 21.6038 | 9.92 | 0.20792
16 | 22.1063 | 9.2446 | 1.4583
17 | 22.5252 | 8.4357 | 2.8784
18 | 22.7764 | 7.6766 | 4.1672
19 | 22.9392 | 6.3587 | 6.3587

## 81A15-18
MPSS HIGH PROFILE ARCH |  |  |  | INPUT IN INCHES - TO THOUSANDTHS (0.000)
|  |  |  | POINT | X | Y-TOP | Y-BOT
STRUCTURE # | 81A15-18 | Drawing # | 1005612 | 1 | 0 | 58.752 | 58.752
SIZE: | 23'-0"X11'-11" |  |  | 2 | 2.907 | 76.232 | 26.084
AREA: | 234 SF |  |  | 3 | 5.923 | 83.341 | 12.316
|  |  |  | 4 | 10.446 | 90.675 | 0
POINT NO. | X CO-ORDS | Y TOP | Y BOT | 5 | 15.899 | 97.019 | 0
|  |  |  | 6 | 28.363 | 107.262 | 0
1 | 0 | 4.896 | 4.896 | 7 | 50.955 | 121.534 | 0
2 | 0.24225 | 6.3527 | 2.1737 | 8 | 78.221 | 133.406 | 0
3 | 0.49358 | 6.9451 | 1.0263 | 9 | 106.265 | 140.623 | 0
4 | 0.8705 | 7.5563 | 0 | 10 | 138.205 | 143.401 | 0
5 | 1.3249 | 8.0849 | 0 | 11 | 170.145 | 140.623 | 0
6 | 2.3636 | 8.9385 | 0 | 12 | 198.19 | 133.406 | 0
7 | 4.2462 | 10.1278 | 0 | 13 | 225.455 | 121.534 | 0
8 | 6.5184 | 11.1172 | 0 | 14 | 248.047 | 107.262 | 0
9 | 8.8554 | 11.7186 | 0 | 15 | 260.511 | 97.019 | 0
10 | 11.5171 | 11.9501 | 0 | 16 | 265.964 | 90.675 | 0
11 | 14.1788 | 11.7186 | 0 | 17 | 270.488 | 83.341 | 12.316
12 | 16.5158 | 11.1172 | 0 | 18 | 273.503 | 76.232 | 26.084
13 | 18.7879 | 10.1278 | 0 | 19 | 276.41 | 58.752 | 58.752
14 | 20.6706 | 8.9385 | 0
15 | 21.7093 | 8.0849 | 0
16 | 22.1637 | 7.5563 | 0
17 | 22.5407 | 6.9451 | 1.0263
18 | 22.7919 | 6.3527 | 2.1737
19 | 23.0342 | 4.896 | 4.896

## 81A18-15
MPSS HIGH PROFILE ARCH |  |  |  | INPUT IN INCHES - TO THOUSANDTHS (0.000)
|  |  |  | POINT | X | Y-TOP | Y-BOT
STRUCTURE # | 81A18-15 | Drawing # | 1012063 | 1 | 0 | 49.494 | 49.494
SIZE: | 23'-8"X11'-10" |  |  | 2 | 2.849 | 68.526 | 17.154
AREA: | 238 SF |  |  | 3 | 6.02 | 76.814 | 2.683
|  |  |  | 4 | 10.557 | 85.005 | 0
POINT NO. | X CO-ORDS | Y TOP | Y BOT | 5 | 15.78 | 91.948 | 0
|  |  |  | 6 | 25.303 | 101.01 | 0
1 | 0 | 4.1245 | 4.1245 | 7 | 43.452 | 114.051 | 0
2 | 0.23742 | 5.7105 | 1.4295 | 8 | 77.48 | 130.903 | 0
3 | 0.50167 | 6.4012 | 0.22358 | 9 | 109.24 | 139.621 | 0
4 | 0.87975 | 7.0838 | 0 | 10 | 142.135 | 142.569 | 0
5 | 1.315 | 7.6623 | 0 | 11 | 175.029 | 139.621 | 0
6 | 2.1086 | 8.4175 | 0 | 12 | 206.789 | 130.903 | 0
7 | 3.621 | 9.5043 | 0 | 13 | 240.817 | 114.051 | 0
8 | 6.4567 | 10.9086 | 0 | 14 | 258.966 | 101.01 | 0
9 | 9.1033 | 11.6351 | 0 | 15 | 268.489 | 91.948 | 0
10 | 11.8446 | 11.8808 | 0 | 16 | 273.712 | 85.005 | 0
11 | 14.5858 | 11.6351 | 0 | 17 | 278.249 | 76.814 | 2.683
12 | 17.2324 | 10.9086 | 0 | 18 | 281.42 | 68.526 | 17.154
13 | 20.0681 | 9.5043 | 0 | 19 | 284.269 | 49.494 | 49.494
14 | 21.5805 | 8.4175 | 0
15 | 22.3741 | 7.6623 | 0
16 | 22.8093 | 7.0838 | 0
17 | 23.1874 | 6.4012 | 0.22358
18 | 23.4517 | 5.7105 | 1.4295
19 | 23.6891 | 4.1245 | 4.1245

## 81A21-24
MPSS HIGH PROFILE ARCH |  |  |  | INPUT IN INCHES - TO THOUSANDTHS (0.000)
|  |  |  | POINT | X | Y-TOP | Y-BOT
STRUCTURE # | 81A21-24 | Drawing # | 1005613 | 1 | 0 | 76.522 | 76.522
SIZE: | 24'-4"X14'-10" |  |  | 2 | 1.483 | 91.462 | 53.146
AREA: | 309 SF |  |  | 3 | 3.685 | 99.899 | 39.784
|  |  |  | 4 | 6.62 | 107.546 | 27.475
POINT NO. | X CO-ORDS | Y TOP | Y BOT | 5 | 9.556 | 113.417 | 17.833
|  |  |  | 6 | 16.895 | 124.299 | 0
1 | 0 | 6.3768 | 6.3768 | 7 | 38.179 | 143.309 | 0
2 | 0.12358 | 7.6218 | 4.4288 | 8 | 72.672 | 162.843 | 0
3 | 0.30708 | 8.3249 | 3.3153 | 9 | 112.304 | 174.917 | 0
4 | 0.55167 | 8.9622 | 2.2896 | 10 | 146.064 | 178.023 | 0
5 | 0.79633 | 9.4514 | 1.4861 | 11 | 179.824 | 174.917 | 0
6 | 1.4079 | 10.3582 | 0 | 12 | 219.455 | 162.843 | 0
7 | 3.1816 | 11.9424 | 0 | 13 | 253.949 | 143.309 | 0
8 | 6.056 | 13.5702 | 0 | 14 | 275.233 | 124.299 | 0
9 | 9.3587 | 14.5764 | 0 | 15 | 282.572 | 113.417 | 17.833
10 | 12.172 | 14.8353 | 0 | 16 | 285.507 | 107.546 | 27.475
11 | 14.9853 | 14.5764 | 0 | 17 | 288.443 | 99.899 | 39.784
12 | 18.2879 | 13.5702 | 0 | 18 | 290.645 | 91.462 | 53.146
13 | 21.1624 | 11.9424 | 0 | 19 | 292.128 | 76.522 | 76.522
14 | 22.9361 | 10.3582 | 0
15 | 23.5477 | 9.4514 | 1.4861
16 | 23.7922 | 8.9622 | 2.2896
17 | 24.0369 | 8.3249 | 3.3153
18 | 24.2204 | 7.6218 | 4.4288
19 | 24.344 | 6.3768 | 6.3768

## 84A15-18
MPSS HIGH PROFILE ARCH |  |  |  | INPUT IN INCHES - TO THOUSANDTHS (0.000)
|  |  |  | POINT | X | Y-TOP | Y-BOT
STRUCTURE # | 84A15-18 | Drawing # | 1005614 | 1 | 0 | 58.853 | 58.853
SIZE: | 23'-9"X12'-1" |  |  | 2 | 2.432 | 74.878 | 28.387
AREA: | 244 SF |  |  | 3 | 4.952 | 81.443 | 15.527
|  |  |  | 4 | 8.312 | 87.639 | 2.971
POINT NO. | X CO-ORDS | Y TOP | Y BOT | 5 | 13.352 | 94.402 | 0
|  |  |  | 6 | 25.111 | 104.914 | 0
1 | 0 | 4.9044 | 4.9044 | 7 | 46.95 | 119.557 | 0
2 | 0.20267 | 6.2398 | 2.3656 | 8 | 78.028 | 133.918 | 0
3 | 0.41267 | 6.7869 | 1.2939 | 9 | 110.786 | 142.467 | 0
4 | 0.69267 | 7.3033 | 0.24758 | 10 | 142.705 | 145.139 | 0
5 | 1.1127 | 7.8668 | 0 | 11 | 174.623 | 142.467 | 0
6 | 2.0926 | 8.7428 | 0 | 12 | 207.381 | 133.918 | 0
7 | 3.9125 | 9.9631 | 0 | 13 | 238.459 | 119.557 | 0
8 | 6.5023 | 11.1598 | 0 | 14 | 260.298 | 104.914 | 0
9 | 9.2322 | 11.8722 | 0 | 15 | 272.058 | 94.402 | 0
10 | 11.8921 | 12.0949 | 0 | 16 | 277.097 | 87.639 | 2.971
11 | 14.5519 | 11.8722 | 0 | 17 | 280.457 | 81.443 | 15.527
12 | 17.2817 | 11.1598 | 0 | 18 | 282.977 | 74.878 | 28.387
13 | 19.8716 | 9.9631 | 0 | 19 | 285.409 | 58.853 | 58.853
14 | 21.6915 | 8.7428 | 0
15 | 22.6715 | 7.8668 | 0
16 | 23.0914 | 7.3033 | 0.24758
17 | 23.3714 | 6.7869 | 1.2939
18 | 23.5814 | 6.2398 | 2.3656
19 | 23.7841 | 4.9044 | 4.9044

## 84A18-15
MPSS HIGH PROFILE ARCH |  |  |  | INPUT IN INCHES - TO THOUSANDTHS (0.000)
|  |  |  | POINT | X | Y-TOP | Y-BOT
STRUCTURE # | 84A18-15 | Drawing # | 1012087 | 1 | 0 | 49.547 | 49.547
SIZE: | 24'-5"X12'-0" |  |  | 2 | 1.746 | 64.512 | 23.711
AREA: | 248 SF |  |  | 3 | 4.251 | 72.667 | 9.37
|  |  |  | 4 | 6.861 | 78.614 | 0
POINT NO. | X CO-ORDS | Y TOP | Y BOT | 5 | 19.702 | 96.163 | 0
|  |  |  | 6 | 33.585 | 107.449 | 0
1 | 0 | 4.1289 | 4.1289 | 7 | 52.427 | 119.558 | 0
2 | 0.1455 | 5.376 | 1.9759 | 8 | 81.185 | 132.76 | 0
3 | 0.35425 | 6.0556 | 0.78083 | 9 | 115.893 | 141.782 | 0
4 | 0.57175 | 6.5512 | 0 | 10 | 146.634 | 144.259 | 0
5 | 1.6418 | 8.0136 | 0 | 11 | 177.375 | 141.782 | 0
6 | 2.7988 | 8.9541 | 0 | 12 | 212.083 | 132.76 | 0
7 | 4.3689 | 9.9632 | 0 | 13 | 240.841 | 119.558 | 0
8 | 6.7654 | 11.0633 | 0 | 14 | 259.683 | 107.449 | 0
9 | 9.6578 | 11.8152 | 0 | 15 | 273.566 | 96.163 | 0
10 | 12.2195 | 12.0216 | 0 | 16 | 286.407 | 78.614 | 0
11 | 14.7812 | 11.8152 | 0 | 17 | 289.017 | 72.667 | 9.37
12 | 17.6736 | 11.0633 | 0 | 18 | 291.522 | 64.512 | 23.711
13 | 20.0701 | 9.9632 | 0 | 19 | 293.268 | 49.547 | 49.547
14 | 21.6403 | 8.9541 | 0
15 | 22.7972 | 8.0136 | 0
16 | 23.8672 | 6.5512 | 0
17 | 24.0847 | 6.0556 | 0.78083
18 | 24.2935 | 5.376 | 1.9759
19 | 24.439 | 4.1289 | 4.1289

## 87A15-24
MPSS HIGH PROFILE ARCH |  |  |  | INPUT IN INCHES - TO THOUSANDTHS (0.000)
|  |  |  | POINT | X | Y-TOP | Y-BOT
STRUCTURE # | 87A15-24 | Drawing # | 1005614 | 1 | 0 | 76.569 | 76.569
SIZE: | 24'-6"X13'-9" |  |  | 2 | 1.967 | 91.012 | 48.726
AREA: | 288 SF |  |  | 3 | 4.564 | 98.297 | 34.3
|  |  |  | 4 | 9.495 | 107.151 | 15.99
POINT NO. | X CO-ORDS | Y TOP | Y BOT | 5 | 15.411 | 114.343 | 0
|  |  |  | 6 | 21.328 | 119.622 | 0
1 | 0 | 6.3807 | 6.3807 | 7 | 45.98 | 136.809 | 0
2 | 0.16392 | 7.5843 | 4.0605 | 8 | 81.479 | 153.257 | 0
3 | 0.38033 | 8.1914 | 2.8583 | 9 | 114.02 | 161.566 | 0
4 | 0.79125 | 8.9292 | 1.3325 | 10 | 146.561 | 164.258 | 0
5 | 1.2842 | 9.5286 | 0 | 11 | 179.102 | 161.566 | 0
6 | 1.7773 | 9.9685 | 0 | 12 | 211.643 | 153.257 | 0
7 | 3.8317 | 11.4008 | 0 | 13 | 247.143 | 136.809 | 0
8 | 6.7899 | 12.7714 | 0 | 14 | 271.795 | 119.622 | 0
9 | 9.5017 | 13.4638 | 0 | 15 | 277.712 | 114.343 | 0
10 | 12.2134 | 13.6882 | 0 | 16 | 283.628 | 107.151 | 15.99
11 | 14.9252 | 13.4638 | 0 | 17 | 288.559 | 98.297 | 34.3
12 | 17.6369 | 12.7714 | 0 | 18 | 291.156 | 91.012 | 48.726
13 | 20.5953 | 11.4008 | 0 | 19 | 293.123 | 76.569 | 76.569
14 | 22.6496 | 9.9685 | 0
15 | 23.1427 | 9.5286 | 0
16 | 23.6357 | 8.9292 | 1.3325
17 | 24.0466 | 8.1914 | 2.8583
18 | 24.263 | 7.5843 | 4.0605
19 | 24.4269 | 6.3807 | 6.3807

## 87A21-15
MPSS HIGH PROFILE ARCH |  |  |  | INPUT IN INCHES - TO THOUSANDTHS (0.000)
|  |  |  | POINT | X | Y-TOP | Y-BOT
STRUCTURE # | 87A21-15 | Drawing # | 1012065 | 1 | 0 | 49.588 | 49.588
SIZE: | 25'-9"X12'-10" |  |  | 2 | 2.528 | 69.027 | 18.049
AREA: | 280 SF |  |  | 3 | 7.706 | 82.935 | 0
|  |  |  | 4 | 12.885 | 91.926 | 0
POINT NO. | X CO-ORDS | Y TOP | Y BOT | 5 | 21.762 | 102.826 | 0
|  |  |  | 6 | 33.1 | 112.609 | 0
1 | 0 | 4.1323 | 4.1323 | 7 | 64.909 | 132.743 | 0
2 | 0.21067 | 5.7523 | 1.5041 | 8 | 91.541 | 143.881 | 0
3 | 0.64217 | 6.9112 | 0 | 9 | 123.35 | 151.678 | 0
4 | 1.0737 | 7.6605 | 0 | 10 | 154.42 | 154.131 | 0
5 | 1.8135 | 8.5688 | 0 | 11 | 185.49 | 151.678 | 0
6 | 2.7583 | 9.3841 | 0 | 12 | 217.3 | 143.881 | 0
7 | 5.4091 | 11.0619 | 0 | 13 | 243.931 | 132.743 | 0
8 | 7.6284 | 11.9901 | 0 | 14 | 275.74 | 112.609 | 0
9 | 10.2792 | 12.6398 | 0 | 15 | 287.078 | 102.826 | 0
10 | 12.8683 | 12.8443 | 0 | 16 | 295.956 | 91.926 | 0
11 | 15.4575 | 12.6398 | 0 | 17 | 301.134 | 82.935 | 0
12 | 18.1083 | 11.9901 | 0 | 18 | 306.312 | 69.027 | 18.049
13 | 20.3276 | 11.0619 | 0 | 19 | 308.84 | 49.588 | 49.588
14 | 22.9783 | 9.3841 | 0
15 | 23.9232 | 8.5688 | 0
16 | 24.663 | 7.6605 | 0
17 | 25.0945 | 6.9112 | 0
18 | 25.526 | 5.7523 | 1.5041
19 | 25.7367 | 4.1323 | 4.1323

## 87A21-24
MPSS HIGH PROFILE ARCH |  |  |  | INPUT IN INCHES - TO THOUSANDTHS (0.000)
|  |  |  | POINT | X | Y-TOP | Y-BOT
STRUCTURE # | 87A21-24 | Drawing # | 1005616 | 1 | 0 | 76.569 | 76.569
SIZE: | 25'-9"X15'-1" |  |  | 2 | 5.296 | 104.442 | 31.082
AREA: | 334 SF |  |  | 3 | 7.893 | 110.294 | 21.223
|  |  |  | 4 | 12.823 | 118.814 | 6.472
POINT NO. | X CO-ORDS | Y TOP | Y BOT | 5 | 18.74 | 126.541 | 0
|  |  |  | 6 | 29.186 | 136.475 | 0
1 | 0 | 6.3807 | 6.3807 | 7 | 53.839 | 153.662 | 0
2 | 0.44133 | 8.7035 | 2.5902 | 8 | 89.338 | 170.11 | 0
3 | 0.65775 | 9.1912 | 1.7686 | 9 | 121.879 | 178.419 | 0
4 | 1.0686 | 9.9012 | 0.53933 | 10 | 154.42 | 181.111 | 0
5 | 1.5617 | 10.5451 | 0 | 11 | 186.961 | 178.419 | 0
6 | 2.4322 | 11.3729 | 0 | 12 | 219.502 | 170.11 | 0
7 | 4.4866 | 12.8052 | 0 | 13 | 255.001 | 153.662 | 0
8 | 7.4448 | 14.1758 | 0 | 14 | 279.654 | 136.475 | 0
9 | 10.1566 | 14.8682 | 0 | 15 | 290.101 | 126.541 | 0
10 | 12.8683 | 15.0926 | 0 | 16 | 296.017 | 118.814 | 6.472
11 | 15.5801 | 14.8682 | 0 | 17 | 300.948 | 110.294 | 21.223
12 | 18.2918 | 14.1758 | 0 | 18 | 303.544 | 104.442 | 31.082
13 | 21.2501 | 12.8052 | 0 | 19 | 308.84 | 76.569 | 76.569
14 | 23.3045 | 11.3729 | 0
15 | 24.1751 | 10.5451 | 0
16 | 24.6681 | 9.9012 | 0.53933
17 | 25.079 | 9.1912 | 1.7686
18 | 25.2953 | 8.7035 | 2.5902
19 | 25.7367 | 6.3807 | 6.3807

## 90A15-21
MPSS HIGH PROFILE ARCH |  |  |  | INPUT IN INCHES - TO THOUSANDTHS (0.000)
|  |  |  | POINT | X | Y-TOP | Y-BOT
STRUCTURE # | 90A15-21 | Drawing # | 1005617 | 1 | 0 | 67.868 | 67.868
SIZE: | 25'-2"X13'-1" |  |  | 2 | 3.467 | 86.905 | 30.326
AREA: | 283 SF |  |  | 3 | 6.064 | 92.73 | 18.377
|  |  |  | 4 | 10.994 | 100.525 | 1.635
POINT NO. | X CO-ORDS | Y TOP | Y BOT | 5 | 16.911 | 107.28 | 0
|  |  |  | 6 | 25.827 | 114.496 | 0
1 | 0 | 5.6557 | 5.6557 | 7 | 50.48 | 130.825 | 0
2 | 0.28892 | 7.2421 | 2.5272 | 8 | 85.979 | 146.59 | 0
3 | 0.50533 | 7.7275 | 1.5314 | 9 | 118.52 | 154.596 | 0
4 | 0.91617 | 8.3771 | 0.13625 | 10 | 151.061 | 157.195 | 0
5 | 1.4092 | 8.94 | 0 | 11 | 183.602 | 154.596 | 0
6 | 2.1522 | 9.5413 | 0 | 12 | 216.143 | 146.59 | 0
7 | 4.2067 | 10.9021 | 0 | 13 | 251.642 | 130.825 | 0
8 | 7.1649 | 12.2158 | 0 | 14 | 276.295 | 114.496 | 0
9 | 9.8767 | 12.883 | 0 | 15 | 285.211 | 107.28 | 0
10 | 12.5884 | 13.0996 | 0 | 16 | 291.128 | 100.525 | 1.635
11 | 15.3002 | 12.883 | 0 | 17 | 296.058 | 92.73 | 18.377
12 | 18.0119 | 12.2158 | 0 | 18 | 298.655 | 86.905 | 30.326
13 | 20.9702 | 10.9021 | 0 | 19 | 302.122 | 69.506 | 69.506
14 | 23.0246 | 9.5413 | 0
15 | 23.7676 | 8.94 | 0
16 | 24.2607 | 8.3771 | 0.13625
17 | 24.6715 | 7.7275 | 1.5314
18 | 24.8879 | 7.2421 | 2.5272
19 | 25.1768 | 5.7922 | 5.7922

## 90A21-15
MPSS HIGH PROFILE ARCH |  |  |  | INPUT IN INCHES - TO THOUSANDTHS (0.000)
|  |  |  | POINT | X | Y-TOP | Y-BOT
STRUCTURE # | 90A21-15 | Drawing # | 1010594 | 1 | 0 | 49.637 | 49.637
SIZE: | 26'-6"X13'-0" |  |  | 2 | 4.517 | 75.44 | 6.806
AREA: | 290 SF |  |  | 3 | 10.114 | 87.508 | 0
|  |  |  | 4 | 17.044 | 97.583 | 0
POINT NO. | X CO-ORDS | Y TOP | Y BOT | 5 | 25.961 | 106.821 | 0
|  |  |  | 6 | 33.877 | 113.246 | 0
1 | 0 | 4.1364 | 4.1364 | 7 | 58.53 | 129.537 | 0
2 | 0.37642 | 6.2867 | 0.56717 | 8 | 94.029 | 145.273 | 0
3 | 0.84283 | 7.2923 | 0 | 9 | 126.57 | 153.266 | 0
4 | 1.4203 | 8.1319 | 0 | 10 | 159.111 | 155.861 | 0
5 | 2.1634 | 8.9017 | 0 | 11 | 191.652 | 153.169 | 0
6 | 2.8231 | 9.4372 | 0 | 12 | 224.193 | 145.273 | 0
7 | 4.8775 | 10.7948 | 0 | 13 | 269.692 | 129.537 | 0
8 | 7.8357 | 12.1061 | 0 | 14 | 284.345 | 113.246 | 0
9 | 10.5475 | 12.7722 | 0 | 15 | 292.261 | 106.821 | 0
10 | 13.2592 | 12.9884 | 0 | 16 | 301.178 | 97.583 | 0
11 | 15.971 | 12.7641 | 0 | 17 | 308.108 | 87.508 | 0
12 | 18.6827 | 12.1061 | 0 | 18 | 313.705 | 75.44 | 6.806
13 | 22.4743 | 10.7948 | 0 | 19 | 318.222 | 49.637 | 49.637
14 | 23.6954 | 9.4372 | 0
15 | 24.3551 | 8.9017 | 0
16 | 25.0982 | 8.1319 | 0
17 | 25.6757 | 7.2923 | 0
18 | 26.1421 | 6.2867 | 0.56717
19 | 26.5185 | 4.1364 | 4.1364

## 90A21-24
MPSS HIGH PROFILE ARCH |  |  |  | INPUT IN INCHES - TO THOUSANDTHS (0.000)
|  |  |  | POINT | X | Y-TOP | Y-BOT
STRUCTURE # | 90A21-24 | Drawing # | 1005618 | 1 | 0 | 76.794 | 76.794
SIZE: | 26'-6"X15'-3" |  |  | 2 | 1.967 | 93.975 | 48.462
AREA: | 347 SF |  |  | 3 | 4.564 | 102.735 | 33.777
|  |  |  | 4 | 9.495 | 113.578 | 15.128
POINT NO. | X CO-ORDS | Y TOP | Y BOT | 5 | 15.411 | 122.675 | 0
|  |  |  | 6 | 33.686 | 140.275 | 0
1 | 0 | 6.3995 | 6.3995 | 7 | 58.338 | 156.604 | 0
2 | 0.16392 | 7.8312 | 4.0385 | 8 | 93.838 | 172.369 | 0
3 | 0.38033 | 8.5612 | 2.8148 | 9 | 126.379 | 180.375 | 0
4 | 0.79125 | 9.4648 | 1.2607 | 10 | 158.92 | 182.975 | 0
5 | 1.2842 | 10.2229 | 0 | 11 | 191.461 | 180.282 | 0
6 | 2.8072 | 11.6896 | 0 | 12 | 224.002 | 171.973 | 0
7 | 4.8615 | 13.0503 | 0 | 13 | 259.501 | 156.604 | 0
8 | 7.8198 | 14.3641 | 0 | 14 | 284.153 | 140.275 | 0
9 | 10.5316 | 15.0312 | 0 | 15 | 302.428 | 122.675 | 0
10 | 13.2433 | 15.2479 | 0 | 16 | 308.344 | 113.578 | 15.128
11 | 15.9551 | 15.0235 | 0 | 17 | 313.275 | 102.735 | 33.777
12 | 18.6668 | 14.3311 | 0 | 18 | 315.872 | 93.975 | 48.462
13 | 21.6251 | 13.0503 | 0 | 19 | 317.839 | 76.794 | 76.794
14 | 23.6794 | 11.6896 | 0
15 | 25.2023 | 10.2229 | 0
16 | 25.6953 | 9.4648 | 1.2607
17 | 26.1062 | 8.5612 | 2.8148
18 | 26.3227 | 7.8312 | 4.0385
19 | 26.4866 | 6.3995 | 6.3995

## 93A15-21
MPSS HIGH PROFILE ARCH |  |  |  | INPUT IN INCHES - TO THOUSANDTHS (0.000)
|  |  |  | POINT | X | Y-TOP | Y-BOT
STRUCTURE # | 93A15-21 | Drawing # | 1005619 | 1 | 0 | 67.97 | 67.97
SIZE: | 25'-11"X13'-3" |  |  | 2 | 1.967 | 82.413 | 40.128
AREA: | 294 SF |  |  | 3 | 4.564 | 89.698 | 24.216
|  |  |  | 4 | 9.495 | 98.552 | 5.236
POINT NO. | X CO-ORDS | Y TOP | Y BOT | 5 | 15.411 | 105.744 | 0
|  |  |  | 6 | 30.327 | 117.992 | 0
1 | 0 | 5.6642 | 5.6642 | 7 | 54.979 | 133.556 | 0
2 | 0.16392 | 6.8678 | 3.344 | 8 | 90.478 | 148.698 | 0
3 | 0.38033 | 7.4748 | 2.018 | 9 | 123.019 | 156.423 | 0
4 | 0.79125 | 8.2127 | 0.43633 | 10 | 155.56 | 158.935 | 0
5 | 1.2842 | 8.812 | 0 | 11 | 188.101 | 156.423 | 0
6 | 2.5272 | 9.8327 | 0 | 12 | 220.642 | 148.698 | 0
7 | 4.5816 | 11.1297 | 0 | 13 | 256.142 | 133.556 | 0
8 | 7.5398 | 12.3915 | 0 | 14 | 280.794 | 117.992 | 0
9 | 10.2516 | 13.0352 | 0 | 15 | 295.71 | 105.744 | 0
10 | 12.9633 | 13.2446 | 0 | 16 | 301.626 | 98.552 | 5.236
11 | 15.6751 | 13.0352 | 0 | 17 | 306.557 | 89.698 | 24.216
12 | 18.3868 | 12.3915 | 0 | 18 | 309.154 | 82.413 | 40.128
13 | 21.3452 | 11.1297 | 0 | 19 | 311.211 | 67.97 | 67.97
14 | 23.3995 | 9.8327 | 0
15 | 24.6425 | 8.812 | 0
16 | 25.1355 | 8.2127 | 0.43633
17 | 25.5464 | 7.4748 | 2.018
18 | 25.7628 | 6.8678 | 3.344
19 | 25.9342 | 5.6642 | 5.6642

## 93A21-15
MPSS HIGH PROFILE ARCH |  |  |  | INPUT IN INCHES - TO THOUSANDTHS (0.000)
|  |  |  | POINT | X | Y-TOP | Y-BOT
STRUCTURE # | 93A21-15 | Drawing # | 1012067 | 1 | 0 | 49.672 | 49.672
SIZE: | 27'-3"X13'-2" |  |  | 2 | 1.967 | 66.853 | 20.858
AREA: | 301 SF |  |  | 3 | 4.564 | 75.613 | 5.918
|  |  |  | 4 | 9.495 | 86.456 | 0
POINT NO. | X CO-ORDS | Y TOP | Y BOT | 5 | 15.411 | 95.553 | 0
|  |  |  | 6 | 38.186 | 116.547 | 0
1 | 0 | 4.1393 | 4.1393 | 7 | 62.838 | 132.111 | 0
2 | 0.16392 | 5.5711 | 1.7382 | 8 | 98.337 | 147.253 | 0
3 | 0.38033 | 6.3011 | 0.49317 | 9 | 130.878 | 154.978 | 0
4 | 0.79125 | 7.2047 | 0 | 10 | 163.419 | 157.49 | 0
5 | 1.2842 | 7.9627 | 0 | 11 | 195.95 | 154.978 | 0
6 | 3.1822 | 9.7122 | 0 | 12 | 228.501 | 147.253 | 0
7 | 5.2365 | 11.0092 | 0 | 13 | 264 | 132.111 | 0
8 | 8.1948 | 12.2711 | 0 | 14 | 288.653 | 116.547 | 0
9 | 10.9065 | 12.9148 | 0 | 15 | 311.427 | 95.553 | 0
10 | 13.6182 | 13.1242 | 0 | 16 | 317.344 | 86.456 | 0
11 | 16.3292 | 12.9148 | 0 | 17 | 322.274 | 75.613 | 5.918
12 | 19.0418 | 12.2711 | 0 | 18 | 324.871 | 66.853 | 20.858
13 | 22 | 11.0092 | 0 | 19 | 326.838 | 49.672 | 49.672
14 | 24.0544 | 9.7122 | 0
15 | 25.9522 | 7.9627 | 0
16 | 26.4453 | 7.2047 | 0
17 | 26.8562 | 6.3011 | 0.49317
18 | 27.0726 | 5.5711 | 1.7382
19 | 27.2365 | 4.1393 | 4.1393

## 93A21-24
MPSS HIGH PROFILE ARCH |  |  |  | INPUT IN INCHES - TO THOUSANDTHS (0.000)
|  |  |  | POINT | X | Y-TOP | Y-BOT
STRUCTURE # | 93A21-24 | Drawing # | 1005620 | 1 | 0 | 76.99 | 76.99
SIZE: | 27'-3"X15'-5" |  |  | 2 | 1.967 | 91.433 | 48.168
AREA: | 360 SF |  |  | 3 | 4.564 | 102.937 | 33.225
|  |  |  | 4 | 9.495 | 113.783 | 14.24
POINT NO. | X CO-ORDS | Y TOP | Y BOT | 5 | 15.411 | 122.883 | 0
|  |  |  | 6 | 38.266 | 143.943 | 0
1 | 0 | 6.4158 | 6.4158 | 7 | 62.919 | 159.496 | 0
2 | 0.16392 | 7.6194 | 4.014 | 8 | 98.418 | 174.63 | 0
3 | 0.38033 | 8.5781 | 2.7687 | 9 | 130.959 | 182.35 | 0
4 | 0.79125 | 9.4819 | 1.1867 | 10 | 163.5 | 184.861 | 0
5 | 1.2842 | 10.2402 | 0 | 11 | 196.041 | 182.35 | 0
6 | 3.1888 | 11.9953 | 0 | 12 | 228.582 | 174.63 | 0
7 | 5.2432 | 13.2913 | 0 | 13 | 264.081 | 159.496 | 0
8 | 8.2015 | 14.5525 | 0 | 14 | 288.734 | 143.943 | 0
9 | 10.9132 | 15.1958 | 0 | 15 | 311.589 | 122.883 | 0
10 | 13.625 | 15.4051 | 0 | 16 | 317.505 | 113.783 | 14.24
11 | 16.3367 | 15.1958 | 0 | 17 | 322.436 | 102.937 | 33.225
12 | 19.0485 | 14.5525 | 0 | 18 | 325.033 | 91.433 | 48.168
13 | 22.0068 | 13.2913 | 0 | 19 | 327 | 76.99 | 76.99
14 | 24.0612 | 11.9953 | 0
15 | 25.9657 | 10.2402 | 0
16 | 26.4587 | 9.4819 | 1.1867
17 | 26.8697 | 8.5781 | 2.7687
18 | 27.0861 | 7.6194 | 4.014
19 | 27.25 | 6.4158 | 6.4158

## 99A15-21
MPSS HIGH PROFILE ARCH |  |  |  | INPUT IN INCHES - TO THOUSANDTHS (0.000)
|  |  |  | POINT | X | Y-TOP | Y-BOT
STRUCTURE # | 99A15-21 | Drawing # | 1005621 | 1 | 0 | 67.97 | 67.97
SIZE: | 27'-5"X13'-6" |  |  | 2 | 1.967 | 82.413 | 40.128
AREA: | 317 SF |  |  | 3 | 4.564 | 89.698 | 24.216
|  |  |  | 4 | 9.495 | 98.552 | 3.151
POINT NO. | X CO-ORDS | Y TOP | Y BOT | 5 | 24.41 | 113.507 | 0
|  |  |  | 6 | 39.326 | 124.339 | 0
1 | 0 | 5.6642 | 5.6642 | 7 | 63.978 | 138.595 | 0
2 | 0.16392 | 6.8678 | 3.344 | 8 | 99.477 | 152.637 | 0
3 | 0.38033 | 7.4748 | 2.018 | 9 | 132.018 | 159.855 | 0
4 | 0.79125 | 8.2127 | 0.26258 | 10 | 164.559 | 162.21 | 0
5 | 2.0342 | 9.4589 | 0 | 11 | 197.1 | 159.855 | 0
6 | 3.2772 | 10.3616 | 0 | 12 | 229.642 | 152.637 | 0
7 | 5.3315 | 11.5496 | 0 | 13 | 265.141 | 138.595 | 0
8 | 8.2897 | 12.7197 | 0 | 14 | 289.793 | 124.339 | 0
9 | 11.0015 | 13.3212 | 0 | 15 | 304.709 | 113.507 | 0
10 | 13.7133 | 13.5175 | 0 | 16 | 319.624 | 98.552 | 3.151
11 | 16.425 | 13.3212 | 0 | 17 | 324.555 | 89.698 | 22.779
12 | 19.1368 | 12.7197 | 0 | 18 | 327.152 | 82.413 | 38.215
13 | 22.0951 | 11.5496 | 0 | 19 | 329.119 | 67.97 | 67.97
14 | 24.1494 | 10.3616 | 0
15 | 25.3924 | 9.4589 | 0
16 | 26.6353 | 8.2127 | 0.26258
17 | 27.0463 | 7.4748 | 1.8982
18 | 27.2627 | 6.8678 | 3.1846
19 | 27.4266 | 5.6642 | 5.6642

## 99A21-15
MPSS HIGH PROFILE ARCH |  |  |  | INPUT IN INCHES - TO THOUSANDTHS (0.000)
|  |  |  | POINT | X | Y-TOP | Y-BOT
STRUCTURE # | 99A21-15 | Drawing # | 1012068 | 1 | 0 | 49.742 | 49.742
SIZE: | 28'-9"X13'-5" |  |  | 2 | 2.597 | 69.44 | 15.58
AREA: | 323 SF |  |  | 3 | 7.527 | 82.72 | 0
|  |  |  | 4 | 15.967 | 96.348 | 0
POINT NO. | X CO-ORDS | Y TOP | Y BOT | 5 | 24.41 | 105.55 | 0
|  |  |  | 6 | 47.185 | 122.965 | 0
1 | 0 | 4.1452 | 4.1452 | 7 | 71.837 | 137.22 | 0
2 | 0.21642 | 5.7867 | 1.2983 | 8 | 107.336 | 151.262 | 0
3 | 0.62725 | 6.8933 | 0 | 9 | 139.877 | 158.481 | 0
4 | 1.3306 | 8.029 | 0 | 10 | 172.418 | 160.836 | 0
5 | 2.0342 | 8.7958 | 0 | 11 | 204.959 | 158.481 | 0
6 | 3.9321 | 10.2471 | 0 | 12 | 237.5 | 151.262 | 0
7 | 5.9864 | 11.435 | 0 | 13 | 272.999 | 137.22 | 0
8 | 8.9447 | 12.6052 | 0 | 14 | 297.652 | 122.965 | 0
9 | 11.6564 | 13.2067 | 0 | 15 | 320.426 | 105.55 | 0
10 | 14.3682 | 13.403 | 0 | 16 | 328.869 | 96.348 | 0
11 | 17.0799 | 13.2067 | 0 | 17 | 337.309 | 82.72 | 0
12 | 19.7917 | 12.6052 | 0 | 18 | 342.239 | 69.44 | 15.58
13 | 22.7499 | 11.435 | 0 | 19 | 344.836 | 49.742 | 49.742
14 | 24.8043 | 10.2471 | 0
15 | 26.7022 | 8.7958 | 0
16 | 27.4058 | 8.029 | 0
17 | 28.1091 | 6.8933 | 0
18 | 28.5199 | 5.7867 | 1.2983
19 | 28.7363 | 4.1452 | 4.1452

## 99A24-24
MPSS HIGH PROFILE ARCH |  |  |  | INPUT IN INCHES - TO THOUSANDTHS (0.000)
|  |  |  | POINT | X | Y-TOP | Y-BOT
STRUCTURE # | 99A24-24 | Drawing # | 1005622 | 1 | 0 | 76.99 | 76.99
SIZE: | 29'-5"X16'-5" |  |  | 2 | 1.967 | 95.387 | 48.168
AREA: | 412 SF |  |  | 3 | 4.564 | 104.799 | 33.225
|  |  |  | 4 | 9.495 | 116.511 | 12.171
POINT NO. | X CO-ORDS | Y TOP | Y BOT | 5 | 28.259 | 141.165 | 0
|  |  |  | 6 | 51.114 | 158.639 | 0
1 | 0 | 6.4158 | 6.4158 | 7 | 75.766 | 172.894 | 0
2 | 0.16392 | 7.9489 | 4.014 | 8 | 111.265 | 186.936 | 0
3 | 0.38033 | 8.7332 | 2.7687 | 9 | 143.806 | 194.155 | 0
4 | 0.79125 | 9.7093 | 1.0143 | 10 | 176.347 | 196.51 | 0
5 | 2.3549 | 11.7637 | 0 | 11 | 208.888 | 194.155 | 0
6 | 4.2595 | 13.2199 | 0 | 12 | 241.43 | 186.936 | 0
7 | 6.3138 | 14.4078 | 0 | 13 | 276.929 | 172.894 | 0
8 | 9.2721 | 15.578 | 0 | 14 | 301.581 | 158.639 | 0
9 | 11.9838 | 16.1796 | 0 | 15 | 324.436 | 141.165 | 0
10 | 14.6956 | 16.3758 | 0 | 16 | 343.2 | 116.511 | 12.171
11 | 17.4073 | 16.1796 | 0 | 17 | 348.131 | 104.799 | 31.799
12 | 20.1192 | 15.578 | 0 | 18 | 350.728 | 95.387 | 48.168
13 | 23.0774 | 14.4078 | 0 | 19 | 352.695 | 76.99 | 76.99
14 | 25.1318 | 13.2199 | 0
15 | 27.0363 | 11.7637 | 0
16 | 28.6 | 9.7093 | 1.0143
17 | 29.0109 | 8.7332 | 2.6499
18 | 29.2273 | 7.9489 | 4.014
19 | 29.3912 | 6.4158 | 6.4158

## 102A15-24
MPSS HIGH PROFILE ARCH |  |  |  | INPUT IN INCHES - TO THOUSANDTHS (0.000)
|  |  |  | POINT | X | Y-TOP | Y-BOT
STRUCTURE # | 102A15-24 | Drawing # | 1005623 | 1 | 0 | 77.394 | 77.394
SIZE: | 28'-2"X14'-5" |  |  | 2 | 2.597 | 93.938 | 42.703
AREA: | 348 SF |  |  | 3 | 7.527 | 104.894 | 18.648
|  |  |  | 4 | 15.967 | 115.728 | 0
POINT NO. | X CO-ORDS | Y TOP | Y BOT | 5 | 24.41 | 122.935 | 0
|  |  |  | 6 | 43.825 | 136.755 | 0
1 | 0 | 6.4495 | 6.4495 | 7 | 68.478 | 150.444 | 0
2 | 0.21642 | 7.8282 | 3.5586 | 8 | 103.977 | 163.998 | 0
3 | 0.62725 | 8.7412 | 1.554 | 9 | 136.518 | 170.988 | 0
4 | 1.3306 | 9.644 | 0 | 10 | 169.059 | 173.272 | 0
5 | 2.0342 | 10.2446 | 0 | 11 | 201.6 | 170.988 | 0
6 | 3.6521 | 11.3963 | 0 | 12 | 234.141 | 163.998 | 0
7 | 5.7065 | 12.537 | 0 | 13 | 269.64 | 150.44 | 0
8 | 8.6647 | 13.6665 | 0 | 14 | 294.293 | 136.755 | 0
9 | 11.3765 | 14.249 | 0 | 15 | 313.708 | 122.935 | 0
10 | 14.0883 | 14.4393 | 0 | 16 | 322.151 | 115.728 | 12.171
11 | 16.8 | 14.249 | 0 | 17 | 330.591 | 104.894 | 18.648
12 | 19.5117 | 13.6665 | 0 | 18 | 335.521 | 93.938 | 42.703
13 | 22.47 | 12.5367 | 0 | 19 | 338.118 | 77.394 | 77.394
14 | 24.5244 | 11.3963 | 0
15 | 26.1423 | 10.2446 | 0
16 | 26.8459 | 9.644 | 1.0143
17 | 27.5493 | 8.7412 | 1.554
18 | 27.9601 | 7.8282 | 3.5586
19 | 28.1765 | 6.4495 | 6.4495

## 102A24-15
MPSS HIGH PROFILE ARCH |  |  |  | INPUT IN INCHES - TO THOUSANDTHS (0.000)
|  |  |  | POINT | X | Y-TOP | Y-BOT
STRUCTURE # | 102A24-15 | Drawing # | 1012070 | 1 | 0 | 49.773 | 49.773
SIZE: | 30'-1"X14'-3" |  |  | 2 | 2.597 | 70.871 | 15.083
AREA: | 360 SF |  |  | 3 | 7.527 | 85.172 | 0
|  |  |  | 4 | 15.967 | 100.006 | 0
POINT NO. | X CO-ORDS | Y TOP | Y BOT | 5 | 32.839 | 117.883 | 0
|  |  |  | 6 | 55.613 | 134.414 | 0
1 | 0 | 4.1478 | 4.1478 | 7 | 80.266 | 148.103 | 0
2 | 0.21642 | 5.9059 | 1.2569 | 8 | 115.765 | 161.657 | 0
3 | 0.62725 | 7.0977 | 0 | 9 | 148.306 | 168.647 | 0
4 | 1.3306 | 8.3338 | 0 | 10 | 180.847 | 170.931 | 0
5 | 2.7366 | 9.8236 | 0 | 11 | 213.388 | 168.576 | 0
6 | 4.6344 | 11.2012 | 0 | 12 | 245.929 | 161.657 | 0
7 | 6.6888 | 12.3419 | 0 | 13 | 281.428 | 148.103 | 0
8 | 9.6471 | 13.4714 | 0 | 14 | 306.081 | 134.414 | 0
9 | 12.3588 | 14.0539 | 0 | 15 | 328.855 | 117.883 | 0
10 | 15.0706 | 14.2442 | 0 | 16 | 345.727 | 100.006 | 0
11 | 17.7823 | 14.048 | 0 | 17 | 354.167 | 85.172 | 0
12 | 20.4941 | 13.4714 | 0 | 18 | 359.097 | 70.871 | 15.083
13 | 23.4523 | 12.3419 | 0 | 19 | 361.694 | 49.773 | 49.773
14 | 25.5068 | 11.2012 | 0
15 | 27.4046 | 9.8236 | 0
16 | 28.8106 | 8.3338 | 0
17 | 29.5139 | 7.0977 | 0
18 | 29.9247 | 5.9059 | 1.2569
19 | 30.1412 | 4.1478 | 4.1478

## 102A24-30
MPSS HIGH PROFILE ARCH |  |  |  | INPUT IN INCHES - TO THOUSANDTHS (0.000)
|  |  |  | POINT | X | Y-TOP | Y-BOT
STRUCTURE # | 102A24-30 | Drawing # | 1005624 | 1 | 0 | 95.203 | 95.203
SIZE: | 30'-1"X18'-0" |  |  | 2 | 2.597 | 116.301 | 60.513
AREA: | 466 SF |  |  | 3 | 7.527 | 130.602 | 36.457
|  |  |  | 4 | 15.967 | 145.436 | 10.434
POINT NO. | X CO-ORDS | Y TOP | Y BOT | 5 | 32.839 | 163.312 | 0
|  |  |  | 6 | 55.613 | 179.843 | 0
1 | 0 | 7.9336 | 7.9336 | 7 | 80.266 | 193.533 | 0
2 | 0.21642 | 9.6918 | 5.0427 | 8 | 115.765 | 207.086 | 0
3 | 0.62725 | 10.8835 | 3.0381 | 9 | 148.306 | 214.077 | 0
4 | 1.3306 | 12.1197 | 0.8695 | 10 | 180.847 | 216.36 | 0
5 | 2.7366 | 13.6093 | 0 | 11 | 213.388 | 214.077 | 0
6 | 4.6344 | 14.9869 | 0 | 12 | 245.929 | 207.086 | 0
7 | 6.6888 | 16.1277 | 0 | 13 | 281.428 | 193.533 | 0
8 | 9.6471 | 17.2572 | 0 | 14 | 306.081 | 179.843 | 0
9 | 12.3588 | 17.8397 | 0 | 15 | 328.855 | 163.312 | 0
10 | 15.0706 | 18.03 | 0 | 16 | 345.727 | 145.436 | 10.434
11 | 17.7823 | 17.8397 | 0 | 17 | 354.167 | 130.602 | 36.457
12 | 20.4941 | 17.2572 | 0 | 18 | 359.097 | 116.301 | 60.513
13 | 23.4523 | 16.1277 | 0 | 19 | 361.694 | 95.203 | 95.203
14 | 25.5068 | 14.9869 | 0
15 | 27.4046 | 13.6093 | 0
16 | 28.8106 | 12.1197 | 0.8695
17 | 29.5139 | 10.8835 | 3.0381
18 | 29.9247 | 9.6918 | 5.0427
19 | 30.1412 | 7.9336 | 7.9336

## 108A18-24
MPSS HIGH PROFILE ARCH |  |  |  | INPUT IN INCHES - TO THOUSANDTHS (0.000)
|  |  |  | POINT | X | Y-TOP | Y-BOT
STRUCTURE # | 108A18-24 | Drawing # | 1012071 | 1 | 0 | 77.523 | 77.523
SIZE: | 30'-3"X15'-5" |  |  | 2 | 3.737 | 99.246 | 34.718
AREA: | 399 SF |  |  | 3 | 8.668 | 109.953 | 12.664
|  |  |  | 4 | 17.108 | 121.47 | 0
POINT NO. | X CO-ORDS | Y TOP | Y BOT | 5 | 33.979 | 135.847 | 0
|  |  |  | 6 | 56.754 | 151.001 | 0
1 | 0 | 6.4603 | 6.4603 | 7 | 81.406 | 163.696 | 0
2 | 0.31142 | 8.2705 | 2.8932 | 8 | 116.905 | 176.374 | 0
3 | 0.72233 | 9.1628 | 1.0553 | 9 | 149.446 | 182.95 | 0
4 | 1.4257 | 10.1225 | 0 | 10 | 181.987 | 185.103 | 0
5 | 2.8316 | 11.3206 | 0 | 11 | 214.528 | 182.95 | 0
6 | 4.7295 | 12.5834 | 0 | 12 | 247.069 | 176.374 | 0
7 | 6.7838 | 13.6413 | 0 | 13 | 282.569 | 163.696 | 0
8 | 9.7421 | 14.6978 | 0 | 14 | 307.221 | 151.001 | 0
9 | 12.4538 | 15.2458 | 0 | 15 | 329.995 | 135.847 | 0
10 | 15.1656 | 15.4253 | 0 | 16 | 346.867 | 121.47 | 0
11 | 17.8773 | 15.2458 | 0 | 17 | 355.307 | 109.953 | 12.664
12 | 20.5891 | 14.6978 | 0 | 18 | 360.237 | 99.246 | 34.718
13 | 23.5474 | 13.6413 | 0 | 19 | 363.975 | 77.523 | 77.523
14 | 25.6017 | 12.5834 | 0
15 | 27.4996 | 11.3206 | 0
16 | 28.9056 | 10.1225 | 0
17 | 29.6089 | 9.1628 | 1.0553
18 | 30.0197 | 8.2705 | 2.8932
19 | 30.3313 | 6.4603 | 6.4603

## 108A24-18
MPSS HIGH PROFILE ARCH |  |  |  | INPUT IN INCHES - TO THOUSANDTHS (0.000)
|  |  |  | POINT | X | Y-TOP | Y-BOT
STRUCTURE # | 108A24-18 | Drawing # | 1012072 | 1 | 0 | 59.153 | 59.153
SIZE: | 31'-7"X15'-3" |  |  | 2 | 3.596 | 83.907 | 17.159
AREA: | 407 SF |  |  | 3 | 11.526 | 102.428 | 0
|  |  |  | 4 | 24.966 | 120.151 | 0
POINT NO. | X CO-ORDS | Y TOP | Y BOT | 5 | 41.838 | 134.329 | 0
|  |  |  | 6 | 64.612 | 149.483 | 0
1 | 0 | 4.9294 | 4.9294 | 7 | 89.265 | 162.179 | 0
2 | 0.29967 | 6.9923 | 1.4299 | 8 | 124.764 | 174.312 | 0
3 | 0.9605 | 8.5357 | 0 | 9 | 157.305 | 181.302 | 0
4 | 2.0805 | 10.0126 | 0 | 10 | 189.846 | 183.586 | 0
5 | 3.4865 | 11.1941 | 0 | 11 | 222.387 | 181.302 | 0
6 | 5.3843 | 12.4569 | 0 | 12 | 254.958 | 174.312 | 0
7 | 7.4387 | 13.5149 | 0 | 13 | 290.427 | 162.179 | 0
8 | 10.397 | 14.526 | 0 | 14 | 315.08 | 149.483 | 0
9 | 13.1088 | 15.1085 | 0 | 15 | 337.854 | 134.329 | 0
10 | 15.8205 | 15.2988 | 0 | 16 | 354.726 | 120.151 | 0
11 | 18.5323 | 15.1085 | 0 | 17 | 368.166 | 102.428 | 0
12 | 21.2465 | 14.526 | 0 | 18 | 376.096 | 83.907 | 17.159
13 | 24.2022 | 13.5149 | 0 | 19 | 379.692 | 59.153 | 59.153
14 | 26.2567 | 12.4569 | 0
15 | 28.1545 | 11.1941 | 0
16 | 29.5605 | 10.0126 | 0
17 | 30.6805 | 8.5357 | 0
18 | 31.3413 | 6.9923 | 1.4299
19 | 31.641 | 4.9294 | 4.9294

## 108A24-30
MPSS HIGH PROFILE ARCH |  |  |  | INPUT IN INCHES - TO THOUSANDTHS (0.000)
|  |  |  | POINT | X | Y-TOP | Y-BOT
STRUCTURE # | 108A24-30 | Drawing # | 1005626 | 1 | 0 | 95.527 | 95.527
SIZE: | 31'-7"X18'-4" |  |  | 2 | 6.483 | 128.47 | 39.327
AREA: | 496 SF |  |  | 3 | 13.413 | 141.923 | 15.264
|  |  |  | 4 | 24.853 | 156.389 | 0
POINT NO. | X CO-ORDS | Y TOP | Y BOT | 5 | 41.725 | 170.593 | 0
|  |  |  | 6 | 64.499 | 185.76 | 0
1 | 0 | 7.9606 | 7.9606 | 7 | 89.151 | 198.465 | 0
2 | 0.54025 | 10.7058 | 3.2772 | 8 | 124.651 | 211.152 | 0
3 | 1.1178 | 11.8269 | 1.272 | 9 | 157.192 | 217.602 | 0
4 | 2.0711 | 13.0324 | 0 | 10 | 189.733 | 219.885 | 0
5 | 3.4771 | 14.2161 | 0 | 11 | 222.274 | 217.602 | 0
6 | 5.3749 | 15.48 | 0 | 12 | 254.815 | 211.152 | 0
7 | 7.4292 | 16.5388 | 0 | 13 | 290.314 | 198.465 | 0
8 | 10.3876 | 17.596 | 0 | 14 | 314.966 | 185.76 | 0
9 | 13.0993 | 18.1335 | 0 | 15 | 337.741 | 170.593 | 0
10 | 15.8111 | 18.3238 | 0 | 16 | 354.612 | 156.389 | 0
11 | 18.5228 | 18.1335 | 0 | 17 | 366.052 | 141.923 | 15.264
12 | 21.2346 | 17.596 | 0 | 18 | 372.983 | 128.47 | 39.327
13 | 24.1928 | 16.5388 | 0 | 19 | 379.465 | 95.527 | 95.527
14 | 26.2472 | 15.48 | 0
15 | 28.1451 | 14.2161 | 0
16 | 29.551 | 13.0324 | 0
17 | 30.5043 | 11.8269 | 1.272
18 | 31.0819 | 10.7058 | 3.2772
19 | 31.6221 | 7.9606 | 7.9606

## 111A18-24
MPSS HIGH PROFILE ARCH |  |  |  | INPUT IN INCHES - TO THOUSANDTHS (0.000)
|  |  |  | POINT | X | Y-TOP | Y-BOT
STRUCTURE # | 111A18-24 | Drawing # | 1005627 | 1 | 0 | 77.481 | 77.481
SIZE: | 31'-0"X15'-7" |  |  | 2 | 4.594 | 101.483 | 29.487
AREA: | 412 SF |  |  | 3 | 11.524 | 114.432 | 1.992
|  |  |  | 4 | 20.964 | 125.292 | 0
POINT NO. | X CO-ORDS | Y TOP | Y BOT | 5 | 37.836 | 138.654 | 0
|  |  |  | 6 | 60.61 | 153.295 | 0
1 | 0 | 6.4568 | 6.4568 | 7 | 85.263 | 165.612 | 0
2 | 0.38283 | 8.4569 | 2.4573 | 8 | 120.762 | 177.731 | 0
3 | 0.96033 | 9.536 | 0.166 | 9 | 153.303 | 184.181 | 0
4 | 1.747 | 10.441 | 0 | 10 | 185.844 | 186.465 | 0
5 | 3.153 | 11.5545 | 0 | 11 | 218.385 | 184.181 | 0
6 | 5.0508 | 12.7746 | 0 | 12 | 250.926 | 177.731 | 0
7 | 7.1052 | 13.801 | 0 | 13 | 286.425 | 165.612 | 0
8 | 10.0635 | 14.8109 | 0 | 14 | 311.078 | 153.295 | 0
9 | 12.7752 | 15.3484 | 0 | 15 | 333.852 | 138.654 | 0
10 | 15.487 | 15.5388 | 0 | 16 | 350.724 | 125.292 | 0
11 | 18.1988 | 15.3484 | 0 | 17 | 360.164 | 114.432 | 1.992
12 | 20.9105 | 14.8109 | 0 | 18 | 367.094 | 101.483 | 29.487
13 | 23.8687 | 13.801 | 0 | 19 | 371.688 | 77.481 | 77.481
14 | 25.9232 | 12.7746 | 0
15 | 27.821 | 11.5545 | 0
16 | 29.227 | 10.441 | 0
17 | 30.0137 | 9.536 | 0.166
18 | 30.5912 | 8.4569 | 2.4573
19 | 30.974 | 6.4568 | 6.4568

## 111A21-30
MPSS HIGH PROFILE ARCH |  |  |  | INPUT IN INCHES - TO THOUSANDTHS (0.000)
|  |  |  | POINT | X | Y-TOP | Y-BOT
STRUCTURE # | 111A21-30 | Drawing # | 1005629 | 1 | 0 | 95.611 | 95.611
SIZE: | 31'-8"X17'-9" |  |  | 2 | 4.965 | 122.662 | 45.677
AREA: | 483 SF |  |  | 3 | 13.895 | 139.474 | 12.821
|  |  |  | 4 | 25.335 | 152.339 | 0
POINT NO. | X CO-ORDS | Y TOP | Y BOT | 5 | 42.207 | 165.62 | 0
|  |  |  | 6 | 64.981 | 180.214 | 0
1 | 0 | 7.9676 | 7.9676 | 7 | 89.634 | 192.495 | 0
2 | 0.41375 | 10.2218 | 3.8064 | 8 | 125.133 | 204.801 | 0
3 | 1.1579 | 11.6228 | 1.0684 | 9 | 157.674 | 211.011 | 0
4 | 2.1113 | 12.6949 | 0 | 10 | 190.215 | 213.294 | 0
5 | 3.5173 | 13.8017 | 0 | 11 | 222.756 | 211.011 | 0
6 | 5.4151 | 15.0178 | 0 | 12 | 255.297 | 204.801 | 0
7 | 7.4695 | 16.0413 | 0 | 13 | 290.796 | 192.495 | 0
8 | 10.4277 | 17.0667 | 0 | 14 | 315.448 | 180.214 | 0
9 | 13.1395 | 17.5843 | 0 | 15 | 338.223 | 165.62 | 0
10 | 15.8513 | 17.7745 | 0 | 16 | 355.094 | 152.339 | 0
11 | 18.563 | 17.5843 | 0 | 17 | 366.534 | 139.474 | 12.821
12 | 21.2748 | 17.0667 | 0 | 18 | 375.465 | 122.662 | 45.677
13 | 24.233 | 16.0413 | 0 | 19 | 380.43 | 95.611 | 95.611
14 | 26.2873 | 15.0178 | 0
15 | 28.1852 | 13.8017 | 0
16 | 29.5912 | 12.6949 | 0
17 | 30.5445 | 11.6228 | 1.0684
18 | 31.2888 | 10.2218 | 3.8064
19 | 31.7025 | 7.9676 | 7.9676

## 111A24-18
MPSS HIGH PROFILE ARCH |  |  |  | INPUT IN INCHES - TO THOUSANDTHS (0.000)
|  |  |  | POINT | X | Y-TOP | Y-BOT
STRUCTURE # | 111A24-18 | Drawing # | 1008319 | 1 | 0 | 59.185 | 59.185
SIZE: | 32'-4"X15'-5" |  |  | 2 | 6.483 | 92.139 | 2.28
AREA: | 420 SF |  |  | 3 | 13.413 | 105.596 | 0
|  |  |  | 4 | 28.823 | 123.873 | 0
POINT NO. | X CO-ORDS | Y TOP | Y BOT | 5 | 45.695 | 135.729 | 0
|  |  |  | 6 | 68.469 | 150.896 | 0
1 | 0 | 4.9321 | 4.9321 | 7 | 93.121 | 163.601 | 0
2 | 0.54025 | 7.6783 | 0.19 | 8 | 128.621 | 176.288 | 0
3 | 1.1178 | 8.7997 | 0 | 9 | 161.162 | 182.738 | 0
4 | 2.4019 | 10.3227 | 0 | 10 | 193.703 | 185.022 | 0
5 | 3.8079 | 11.3108 | 0 | 11 | 226.244 | 182.738 | 0
6 | 5.7058 | 12.5747 | 0 | 12 | 258.785 | 176.288 | 0
7 | 7.7601 | 13.6334 | 0 | 13 | 294.284 | 163.601 | 0
8 | 10.7184 | 14.6907 | 0 | 14 | 318.936 | 150.896 | 0
9 | 13.4302 | 15.2282 | 0 | 15 | 341.711 | 135.729 | 0
10 | 16.1419 | 15.4185 | 0 | 16 | 358.582 | 123.873 | 0
11 | 18.8537 | 15.2282 | 0 | 17 | 373.992 | 105.596 | 0
12 | 21.5654 | 14.6907 | 0 | 18 | 380.923 | 92.139 | 2.28
13 | 24.5237 | 13.6334 | 0 | 19 | 387.405 | 59.185 | 59.185
14 | 26.578 | 12.5747 | 0
15 | 28.4759 | 11.3108 | 0
16 | 29.8818 | 10.3227 | 0
17 | 31.166 | 8.7997 | 0
18 | 31.7436 | 7.6783 | 0.19
19 | 32.2837 | 4.9321 | 4.9321

## 114A18-30
MPSS HIGH PROFILE ARCH |  |  |  | INPUT IN INCHES - TO THOUSANDTHS (0.000)
|  |  |  | POINT | X | Y-TOP | Y-BOT
STRUCTURE # | 114A18-30 | Drawing # | 1005630 | 1 | 0 | 95.65 | 95.65
SIZE: | 31'-9"X17'-2" |  |  | 2 | 3.483 | 116.65 | 53.22
AREA: | 469 SF |  |  | 3 | 10.413 | 130.954 | 22.775
|  |  |  | 4 | 22.62 | 145.213 | 0
POINT NO. | X CO-ORDS | Y TOP | Y BOT | 5 | 42.492 | 160.169 | 0
|  |  |  | 6 | 65.266 | 174.245 | 0
1 | 0 | 7.9708 | 7.9708 | 7 | 89.919 | 186.137 | 0
2 | 0.29025 | 9.7208 | 4.435 | 8 | 125.418 | 198.092 | 0
3 | 0.86775 | 10.9128 | 1.8979 | 9 | 157.959 | 204.32 | 0
4 | 1.885 | 12.1011 | 0 | 10 | 190.5 | 206.363 | 0
5 | 3.541 | 13.3474 | 0 | 11 | 223.041 | 204.32 | 0
6 | 5.4388 | 14.5204 | 0 | 12 | 255.582 | 198.092 | 0
7 | 7.4932 | 15.5114 | 0 | 13 | 291.081 | 186.137 | 0
8 | 10.4515 | 16.5077 | 0 | 14 | 315.734 | 174.245 | 0
9 | 13.1632 | 17.0267 | 0 | 15 | 338.508 | 160.169 | 0
10 | 15.875 | 17.1969 | 0 | 16 | 358.38 | 145.213 | 0
11 | 18.5867 | 17.0267 | 0 | 17 | 370.587 | 130.954 | 22.775
12 | 21.2985 | 16.5077 | 0 | 18 | 377.517 | 116.65 | 53.22
13 | 24.2568 | 15.5114 | 0 | 19 | 381 | 95.65 | 95.65
14 | 26.3112 | 14.5204 | 0
15 | 28.209 | 13.3474 | 0
16 | 29.865 | 12.1011 | 0
17 | 30.8822 | 10.9128 | 1.8979
18 | 31.4597 | 9.7208 | 4.435
19 | 31.75 | 7.9708 | 7.9708

## 114A30-18
MPSS HIGH PROFILE ARCH |  |  |  | INPUT IN INCHES - TO THOUSANDTHS (0.000)
|  |  |  | POINT | X | Y-TOP | Y-BOT
STRUCTURE # | 114A30-18 | Drawing # | 1011269 | 1 | 0 | 60 | 60
SIZE: | 34'-4"X17'-0" |  |  | 2 | 6.483 | 96.754 | 2.3
AREA: | 490 SF |  |  | 3 | 13.413 | 112.109 | 0
|  |  |  | 4 | 28.823 | 133.567 | 0
POINT NO. | X CO-ORDS | Y TOP | Y BOT | 5 | 54.992 | 155.652 | 0
|  |  |  | 6 | 80.766 | 171.852 | 0
1 | 0 | 5 | 5 | 7 | 105.418 | 183.757 | 0
2 | 0.54025 | 8.0628 | 0.19167 | 8 | 140.917 | 195.723 | 0
3 | 1.1178 | 9.3424 | 0 | 9 | 173.458 | 201.716 | 0
4 | 2.4019 | 11.1306 | 0 | 10 | 205.999 | 204 | 0
5 | 4.5827 | 12.971 | 0 | 11 | 238.54 | 201.716 | 0
6 | 6.7305 | 14.321 | 0 | 12 | 271.081 | 195.723 | 0
7 | 8.7848 | 15.3131 | 0 | 13 | 306.581 | 183.757 | 0
8 | 11.7431 | 16.3102 | 0 | 14 | 331.233 | 171.852 | 0
9 | 14.4548 | 16.8097 | 0 | 15 | 357.007 | 155.652 | 0
10 | 17.1666 | 17 | 0 | 16 | 383.176 | 133.567 | 0
11 | 19.8783 | 16.8097 | 0 | 17 | 398.586 | 112.109 | 0
12 | 22.5901 | 16.3102 | 0 | 18 | 405.516 | 96.754 | 2.3
13 | 25.5484 | 15.3131 | 0 | 19 | 411.999 | 60 | 60
14 | 27.6028 | 14.321 | 0
15 | 29.7506 | 12.971 | 0
16 | 31.9313 | 11.1306 | 0
17 | 33.2155 | 9.3424 | 0
18 | 33.793 | 8.0628 | 0.19167
19 | 34.3332 | 5 | 5

## 114A24-36
MPSS HIGH PROFILE ARCH |  |  |  | INPUT IN INCHES - TO THOUSANDTHS (0.000)
|  |  |  | POINT | X | Y-TOP | Y-BOT
STRUCTURE # | 114A24-36 | Drawing # | 1005631 | 1 | 0 | 113.262 | 113.262
SIZE: | 33'-1"X20'-1" |  |  | 2 | 6.483 | 146.241 | 55.521
AREA: | 570 SF |  |  | 3 | 13.413 | 159.71 | 30.767
|  |  |  | 4 | 28.823 | 178.007 | 0
POINT NO. | X CO-ORDS | Y TOP | Y BOT | 5 | 50.492 | 194.773 | 0
|  |  |  | 6 | 73.266 | 208.835 | 0
1 | 0 | 9.4385 | 9.4385 | 7 | 97.919 | 220.718 | 0
2 | 0.54025 | 12.1867 | 4.6268 | 8 | 133.418 | 232.663 | 0
3 | 1.1178 | 13.3092 | 2.5639 | 9 | 165.959 | 238.886 | 0
4 | 2.4019 | 14.8339 | 0 | 10 | 198.5 | 240.928 | 0
5 | 4.2077 | 16.2311 | 0 | 11 | 231.041 | 238.886 | 0
6 | 6.1055 | 17.4029 | 0 | 12 | 263.582 | 232.663 | 0
7 | 8.1599 | 18.3932 | 0 | 13 | 299.081 | 220.718 | 0
8 | 11.1182 | 19.3886 | 0 | 14 | 323.734 | 208.835 | 0
9 | 13.8299 | 19.9072 | 0 | 15 | 346.508 | 194.773 | 0
10 | 16.5417 | 20.0773 | 0 | 16 | 368.177 | 178.007 | 0
11 | 19.2534 | 19.9072 | 0 | 17 | 383.587 | 159.71 | 30.767
12 | 21.9652 | 19.3886 | 0 | 18 | 390.517 | 146.241 | 55.521
13 | 24.9234 | 18.3932 | 0 | 19 | 397 | 113.262 | 113.262
14 | 26.9778 | 17.4029 | 0
15 | 28.8757 | 16.2311 | 0
16 | 30.6814 | 14.8339 | 0
17 | 31.9656 | 13.3092 | 2.5639
18 | 32.5431 | 12.1867 | 4.6268
19 | 33.0833 | 9.4385 | 9.4385

## 117A18-30
MPSS HIGH PROFILE ARCH |  |  |  | INPUT IN INCHES - TO THOUSANDTHS (0.000)
|  |  |  | POINT | X | Y-TOP | Y-BOT
STRUCTURE # | 117A18-30 | Drawing # | 1005632 | 1 | 0 | 95.834 | 95.834
SIZE: | 32'-6"X17'-4" |  |  | 2 | 6.483 | 124.143 | 37.332
AREA: | 484 SF |  |  | 3 | 13.413 | 135.396 | 12.237
|  |  |  | 4 | 25.323 | 147.399 | 0
POINT NO. | X CO-ORDS | Y TOP | Y BOT | 5 | 46.992 | 163.449 | 0
|  |  |  | 6 | 69.766 | 177.02 | 0
1 | 0 | 7.9862 | 7.9862 | 7 | 94.419 | 188.531 | 0
2 | 0.54025 | 10.3453 | 3.111 | 8 | 129.918 | 200.136 | 0
3 | 1.1178 | 11.283 | 1.0197 | 9 | 162.459 | 206.194 | 0
4 | 2.1103 | 12.2833 | 0 | 10 | 195 | 208.183 | 0
5 | 3.916 | 13.6207 | 0 | 11 | 227.541 | 206.194 | 0
6 | 5.8138 | 14.7517 | 0 | 12 | 260.082 | 200.136 | 0
7 | 7.8682 | 15.7109 | 0 | 13 | 295.581 | 188.531 | 0
8 | 10.8265 | 16.678 | 0 | 14 | 320.234 | 177.02 | 0
9 | 13.5382 | 17.1828 | 0 | 15 | 343.008 | 163.449 | 0
10 | 16.25 | 17.3486 | 0 | 16 | 364.677 | 147.399 | 0
11 | 18.9617 | 17.1828 | 0 | 17 | 376.587 | 135.396 | 12.237
12 | 21.6735 | 16.678 | 0 | 18 | 383.517 | 124.143 | 37.332
13 | 24.6318 | 15.7109 | 0 | 19 | 390 | 95.843 | 95.843
14 | 26.6862 | 14.7517 | 0
15 | 28.584 | 13.6207 | 0
16 | 30.3897 | 12.2833 | 0
17 | 31.3822 | 11.283 | 1.0197
18 | 31.9597 | 10.3453 | 3.111
19 | 32.5 | 7.9869 | 7.9869

## 117A30-18
MPSS HIGH PROFILE ARCH |  |  |  | INPUT IN INCHES - TO THOUSANDTHS (0.000)
|  |  |  | POINT | X | Y-TOP | Y-BOT
STRUCTURE # | 117A30-18 | Drawing # | 1011971 | 1 | 0 | 59.229 | 59.229
SIZE: | 35'-1"X17'-1" |  |  | 2 | 6.483 | 96.259 | 0.751
AREA: | 504 SF |  |  | 3 | 13.413 | 111.614 | 0
|  |  |  | 4 | 28.823 | 133.071 | 0
POINT NO. | X CO-ORDS | Y TOP | Y BOT | 5 | 57.553 | 157.004 | 0
|  |  |  | 6 | 85.327 | 174.002 | 0
1 | 0 | 4.9357 | 4.9357 | 7 | 109.979 | 185.525 | 0
2 | 0.54025 | 8.0216 | 0.062583 | 8 | 145.478 | 197.141 | 0
3 | 1.1178 | 9.3012 | 0 | 9 | 178.019 | 203.204 | 0
4 | 2.4019 | 11.0892 | 0 | 10 | 210.56 | 205.194 | 0
5 | 4.7961 | 13.0837 | 0 | 11 | 243.101 | 203.204 | 0
6 | 7.1106 | 14.5002 | 0 | 12 | 275.642 | 197.141 | 0
7 | 9.1649 | 15.4604 | 0 | 13 | 311.142 | 185.525 | 0
8 | 12.1232 | 16.4284 | 0 | 14 | 335.794 | 174.002 | 0
9 | 14.8349 | 16.9337 | 0 | 15 | 363.568 | 157.004 | 0
10 | 17.5467 | 17.0995 | 0 | 16 | 392.298 | 133.071 | 0
11 | 20.2584 | 16.9337 | 0 | 17 | 407.708 | 111.614 | 0
12 | 22.9702 | 16.4284 | 0 | 18 | 414.638 | 96.259 | 0.751
13 | 25.9285 | 15.4604 | 0 | 19 | 421.121 | 59.229 | 59.229
14 | 27.9828 | 14.5002 | 0
15 | 30.2973 | 13.0837 | 0
16 | 32.6915 | 11.0892 | 0
17 | 33.9757 | 9.3012 | 0
18 | 34.5532 | 8.0216 | 0.062583
19 | 35.0934 | 4.9357 | 4.9357

## 117A24-36
MPSS HIGH PROFILE ARCH |  |  |  | INPUT IN INCHES - TO THOUSANDTHS (0.000)
|  |  |  | POINT | X | Y-TOP | Y-BOT
STRUCTURE # | 117A24-36 | Drawing # | 1005633 | 1 | 0 | 113.498 | 113.498
SIZE: | 33'-10"X20'-3" |  |  | 2 | 6.483 | 146.478 | 55.758
AREA: | 587 SF |  |  | 3 | 13.413 | 159.947 | 31.004
|  |  |  | 4 | 28.823 | 178.244 | 0
POINT NO. | X CO-ORDS | Y TOP | Y BOT | 5 | 54.992 | 198.101 | 0
|  |  |  | 6 | 77.766 | 211.66 | 0
1 | 0 | 9.4582 | 9.4582 | 7 | 102.419 | 223.162 | 0
2 | 0.54025 | 12.2065 | 4.6465 | 8 | 137.918 | 234.759 | 0
3 | 1.1178 | 13.3289 | 2.5837 | 9 | 170.459 | 240.813 | 0
4 | 2.4019 | 14.8537 | 0 | 10 | 203 | 242.8 | 0
5 | 4.5827 | 16.5084 | 0 | 11 | 235.541 | 240.813 | 0
6 | 6.4805 | 17.6383 | 0 | 12 | 268.082 | 234.759 | 0
7 | 8.5349 | 18.5968 | 0 | 13 | 303.581 | 223.162 | 0
8 | 11.4932 | 19.5633 | 0 | 14 | 328.234 | 211.66 | 0
9 | 14.2049 | 20.0678 | 0 | 15 | 351.008 | 198.101 | 0
10 | 16.9167 | 20.2333 | 0 | 16 | 377.177 | 178.244 | 0
11 | 19.6284 | 20.0678 | 0 | 17 | 392.587 | 159.947 | 31.004
12 | 22.3402 | 19.5633 | 0 | 18 | 399.517 | 146.478 | 55.758
13 | 25.2984 | 18.5968 | 0 | 19 | 406 | 113.498 | 113.498
14 | 27.3528 | 17.6383 | 0
15 | 29.2507 | 16.5084 | 0
16 | 31.4314 | 14.8537 | 0
17 | 32.7156 | 13.3289 | 2.5837
18 | 33.2931 | 12.2065 | 4.6465
19 | 33.8333 | 9.4582 | 9.4582

## 123A18-30
MPSS HIGH PROFILE ARCH |  |  |  | INPUT IN INCHES - TO THOUSANDTHS (0.000)
|  |  |  | POINT | X | Y-TOP | Y-BOT
STRUCTURE # | 123A18-30 | Drawing # | 1005634 | 1 | 0 | 96.182 | 96.182
SIZE: | 34'-0"X17'-8" |  |  | 2 | 6.483 | 124.491 | 36.149
AREA: | 513 SF |  |  | 3 | 13.413 | 135.744 | 10.368
|  |  |  | 4 | 28.823 | 150.58 | 0
POINT NO. | X CO-ORDS | Y TOP | Y BOT | 5 | 55.992 | 169.706 | 0
|  |  |  | 6 | 78.766 | 182.382 | 0
1 | 0 | 8.0152 | 8.0152 | 7 | 103.419 | 193.204 | 0
2 | 0.54025 | 10.3742 | 3.0124 | 8 | 138.918 | 204.171 | 0
3 | 1.1178 | 11.312 | 0.864 | 9 | 171.459 | 209.917 | 0
4 | 2.4019 | 12.5483 | 0 | 10 | 204 | 211.806 | 0
5 | 4.666 | 14.1422 | 0 | 11 | 236.541 | 209.917 | 0
6 | 6.5638 | 15.1985 | 0 | 12 | 269.082 | 204.171 | 0
7 | 8.6182 | 16.1003 | 0 | 13 | 304.581 | 193.204 | 0
8 | 11.5765 | 17.0143 | 0 | 14 | 329.234 | 182.382 | 0
9 | 14.2882 | 17.4931 | 0 | 15 | 352.008 | 169.706 | 0
10 | 17 | 17.6505 | 0 | 16 | 379.177 | 150.58 | 0
11 | 19.7117 | 17.4931 | 0 | 17 | 394.587 | 135.744 | 10.368
12 | 22.4235 | 17.0143 | 0 | 18 | 401.517 | 124.491 | 36.149
13 | 25.3818 | 16.1003 | 0 | 19 | 408 | 96.182 | 96.182
14 | 27.4362 | 15.1985 | 0
15 | 29.334 | 14.1422 | 0
16 | 31.5981 | 12.5483 | 0
17 | 32.8822 | 11.312 | 0.864
18 | 33.4597 | 10.3742 | 3.0124
19 | 34 | 8.0152 | 8.0152

## 123A30-18
MPSS HIGH PROFILE ARCH |  |  |  | INPUT IN INCHES - TO THOUSANDTHS (0.000)
|  |  |  | POINT | X | Y-TOP | Y-BOT
STRUCTURE # | 123A30-18 | Drawing # | 1012073 | 1 | 0 | 59.313 | 59.313
SIZE: | 36'-7"X17'-4" |  |  | 2 | 3.483 | 86.646 | 15.21
AREA: | 533 SF |  |  | 3 | 10.413 | 105.806 | 0
|  |  |  | 4 | 28.823 | 133.155 | 0
POINT NO. | X CO-ORDS | Y TOP | Y BOT | 5 | 61.552 | 159.92 | 0
|  |  |  | 6 | 94.326 | 179.103 | 0
1 | 0 | 4.9428 | 4.9428 | 7 | 118.978 | 189.935 | 0
2 | 0.29025 | 7.2205 | 1.2675 | 8 | 154.477 | 200.913 | 0
3 | 0.86775 | 8.8172 | 0 | 9 | 187.018 | 206.663 | 0
4 | 2.4019 | 11.0962 | 0 | 10 | 219.559 | 208.553 | 0
5 | 5.1293 | 13.3267 | 0 | 11 | 252.1 | 206.663 | 0
6 | 7.8605 | 14.9253 | 0 | 12 | 284.642 | 200.913 | 0
7 | 9.9148 | 15.8279 | 0 | 13 | 320.141 | 189.935 | 0
8 | 12.8731 | 16.7428 | 0 | 14 | 344.793 | 179.103 | 0
9 | 15.5848 | 17.2219 | 0 | 15 | 377.567 | 159.92 | 0
10 | 18.2966 | 17.3794 | 0 | 16 | 410.296 | 133.155 | 0
11 | 21.0083 | 17.2219 | 0 | 17 | 428.706 | 105.806 | 0
12 | 23.7202 | 16.7428 | 0 | 18 | 435.636 | 86.646 | 15.21
13 | 26.6784 | 15.8279 | 0 | 19 | 439.119 | 59.313 | 59.313
14 | 28.7327 | 14.9253 | 0
15 | 31.4639 | 13.3267 | 0
16 | 34.1913 | 11.0962 | 0
17 | 35.7255 | 8.8172 | 0
18 | 36.303 | 7.2205 | 1.2675
19 | 36.5932 | 4.9428 | 4.9428

## 123A21-36
MPSS HIGH PROFILE ARCH |  |  |  | INPUT IN INCHES - TO THOUSANDTHS (0.000)
|  |  |  | POINT | X | Y-TOP | Y-BOT
STRUCTURE # | 123A21-36 | Drawing # | 1005635 | 1 | 0 | 113.696 | 113.696
SIZE: | 34'-7"X19'-10" |  |  | 2 | 6.483 | 144.389 | 53.726
AREA: | 590 SF |  |  | 3 | 13.413 | 156.78 | 27.973
|  |  |  | 4 | 28.823 | 173.263 | 0
POINT NO. | X CO-ORDS | Y TOP | Y BOT | 5 | 59.492 | 195.291 | 0
|  |  |  | 6 | 82.266 | 208.002 | 0
1 | 0 | 9.4747 | 9.4747 | 7 | 106.919 | 218.851 | 0
2 | 0.54025 | 12.0324 | 4.4772 | 8 | 142.418 | 229.844 | 0
3 | 1.1178 | 13.065 | 2.3311 | 9 | 174.959 | 235.602 | 0
4 | 2.4019 | 14.4386 | 0 | 10 | 207.5 | 237.495 | 0
5 | 4.9577 | 16.2742 | 0 | 11 | 240.041 | 235.602 | 0
6 | 6.8555 | 17.3335 | 0 | 12 | 272.582 | 229.844 | 0
7 | 8.9099 | 18.2376 | 0 | 13 | 308.081 | 218.851 | 0
8 | 11.8682 | 19.1537 | 0 | 14 | 332.734 | 208.002 | 0
9 | 14.5799 | 19.6335 | 0 | 15 | 355.508 | 195.291 | 0
10 | 17.2917 | 19.7913 | 0 | 16 | 386.177 | 173.263 | 0
11 | 20.0034 | 19.6335 | 0 | 17 | 401.587 | 156.78 | 27.973
12 | 22.7152 | 19.1537 | 0 | 18 | 408.517 | 144.389 | 53.726
13 | 25.6734 | 18.2376 | 0 | 19 | 415 | 113.696 | 113.696
14 | 27.7278 | 17.3335 | 0
15 | 29.6257 | 16.2742 | 0
16 | 32.1814 | 14.4386 | 0
17 | 33.4656 | 13.065 | 2.3311
18 | 34.0431 | 12.0324 | 4.4772
19 | 34.5833 | 9.4747 | 9.4747

## 126A18-30
MPSS HIGH PROFILE ARCH |  |  |  | INPUT IN INCHES - TO THOUSANDTHS (0.000)
|  |  |  | POINT | X | Y-TOP | Y-BOT
STRUCTURE # | 126A18-30 | Drawing # | 1005638 | 1 | 0 | 96.215 | 96.215
SIZE: | 34'-8"X17'-9" |  |  | 2 | 6.483 | 124.512 | 35.454
AREA: | 528 SF |  |  | 3 | 13.413 | 135.76 | 9.348
|  |  |  | 4 | 29.665 | 151.26 | 0
POINT NO. | X CO-ORDS | Y TOP | Y BOT | 5 | 60.334 | 172.445 | 0
|  |  |  | 6 | 83.108 | 184.734 | 0
1 | 0 | 8.0179 | 8.0179 | 7 | 107.76 | 195.253 | 0
2 | 0.54025 | 10.376 | 2.9545 | 8 | 143.26 | 205.937 | 0
3 | 1.1178 | 11.3133 | 0.779 | 9 | 175.801 | 211.543 | 0
4 | 2.4721 | 12.605 | 0 | 10 | 208.342 | 213.387 | 0
5 | 5.0278 | 14.3704 | 0 | 11 | 240.883 | 211.543 | 0
6 | 6.9257 | 15.3945 | 0 | 12 | 273.424 | 205.937 | 0
7 | 8.98 | 16.2711 | 0 | 13 | 308.923 | 195.253 | 0
8 | 11.9383 | 17.1614 | 0 | 14 | 333.575 | 184.734 | 0
9 | 14.6501 | 17.6286 | 0 | 15 | 356.349 | 172.445 | 0
10 | 17.3618 | 17.7823 | 0 | 16 | 387.019 | 151.26 | 0
11 | 20.0736 | 17.6286 | 0 | 17 | 403.27 | 135.76 | 9.348
12 | 22.7853 | 17.1614 | 0 | 18 | 410.201 | 124.512 | 35.454
13 | 25.7436 | 16.2711 | 0 | 19 | 416.683 | 96.215 | 96.215
14 | 27.7979 | 15.3945 | 0
15 | 29.6958 | 14.3704 | 0
16 | 32.2516 | 12.605 | 0
17 | 33.6058 | 11.3133 | 0.779
18 | 34.1834 | 10.376 | 2.9545
19 | 34.7236 | 8.0179 | 8.0179

## 126A30-18
MPSS HIGH PROFILE ARCH |  |  |  | INPUT IN INCHES - TO THOUSANDTHS (0.000)
|  |  |  | POINT | X | Y-TOP | Y-BOT
STRUCTURE # | 126A30-18 | Drawing # | 1010923 | 1 | 0 | 59.276 | 59.276
SIZE: | 37'-4"X17'-6" |  |  | 2 | 3.483 | 86.504 | 14.347
AREA: | 547 SF |  |  | 3 | 10.413 | 105.665 | 0
|  |  |  | 4 | 35.323 | 139.5 | 0
POINT NO. | X CO-ORDS | Y TOP | Y BOT | 5 | 65.992 | 162.785 | 0
|  |  |  | 6 | 88.766 | 176.275 | 0
1 | 0 | 4.9397 | 4.9397 | 7 | 123.419 | 191.356 | 0
2 | 0.29025 | 7.2087 | 1.1956 | 8 | 158.918 | 202.349 | 0
3 | 0.86775 | 8.8054 | 0 | 9 | 191.459 | 208.107 | 0
4 | 2.9436 | 11.625 | 0 | 10 | 224 | 210 | 0
5 | 5.4993 | 13.5654 | 0 | 11 | 256.541 | 208.107 | 0
6 | 7.3972 | 14.6896 | 0 | 12 | 289.082 | 202.349 | 0
7 | 10.2849 | 15.9463 | 0 | 13 | 324.581 | 191.356 | 0
8 | 13.2432 | 16.8624 | 0 | 14 | 359.233 | 176.275 | 0
9 | 15.9549 | 17.3422 | 0 | 15 | 382.008 | 162.785 | 0
10 | 18.6667 | 17.5 | 0 | 16 | 412.677 | 139.5 | 0
11 | 21.3784 | 17.3422 | 0 | 17 | 437.587 | 105.665 | 0
12 | 24.0902 | 16.8624 | 0 | 18 | 444.517 | 86.504 | 14.347
13 | 27.0484 | 15.9463 | 0 | 19 | 448 | 59.276 | 59.276
14 | 29.9361 | 14.6896 | 0
15 | 31.834 | 13.5654 | 0
16 | 34.3897 | 11.625 | 0
17 | 36.4656 | 8.8054 | 0
18 | 37.0431 | 7.2087 | 1.1956
19 | 37.3333 | 4.9397 | 4.9397

## 126A21-36
MPSS HIGH PROFILE ARCH |  |  |  | INPUT IN INCHES - TO THOUSANDTHS (0.000)
|  |  |  | POINT | X | Y-TOP | Y-BOT
STRUCTURE # | 126A21-36 | Drawing # | 1005639 | 1 | 0 | 114.071 | 114.071
SIZE: | 35'-4"X20'-0" |  |  | 2 | 6.483 | 144.764 | 53.31
AREA: | 607 SF |  |  | 3 | 18.184 | 163.4 | 13.357
|  |  |  | 4 | 33.594 | 177.542 | 0
POINT NO. | X CO-ORDS | Y TOP | Y BOT | 5 | 64.263 | 198.728 | 0
|  |  |  | 6 | 87.037 | 211.016 | 0
1 | 0 | 9.5059 | 9.5059 | 7 | 111.69 | 221.535 | 0
2 | 0.54025 | 12.0637 | 4.4425 | 8 | 147.189 | 232.22 | 0
3 | 1.5153 | 13.6167 | 1.1131 | 9 | 179.73 | 237.825 | 0
4 | 2.7995 | 14.7952 | 0 | 10 | 212.271 | 239.67 | 0
5 | 5.3552 | 16.5607 | 0 | 11 | 244.812 | 237.825 | 0
6 | 7.2531 | 17.5847 | 0 | 12 | 277.353 | 232.22 | 0
7 | 9.3075 | 18.4612 | 0 | 13 | 312.852 | 221.535 | 0
8 | 12.2658 | 19.3517 | 0 | 14 | 337.505 | 211.016 | 0
9 | 14.9775 | 19.8188 | 0 | 15 | 360.279 | 198.728 | 0
10 | 17.6893 | 19.9725 | 0 | 16 | 390.948 | 177.542 | 0
11 | 20.401 | 19.8188 | 0 | 17 | 406.358 | 163.4 | 13.357
12 | 23.1127 | 19.3517 | 0 | 18 | 418.059 | 144.764 | 53.31
13 | 26.071 | 18.4612 | 0 | 19 | 424.542 | 114.071 | 114.071
14 | 28.1254 | 17.5847 | 0
15 | 30.0233 | 16.5607 | 0
16 | 32.579 | 14.7952 | 0
17 | 33.8632 | 13.6167 | 1.1131
18 | 34.8383 | 12.0637 | 4.4425
19 | 35.3785 | 9.5059 | 9.5059